## Т.З.
Тех. задание на поставку облицовочного оборудования.
№ п/п | Адрес АЗС | Наименование оборудования | Фото оборудования | Техническое описание | Кол-во шт. | Замечания
Алматинский филиал
1 | 1. АЗС №9 "Sinooil" пр. Райымбека, уг. ул. Есенова (возле а/в Саяхат) 2.АЗС №10 "Sinooil" ул. Толе би 83, уг. ул. Яссауи 3.АЗС №21 "Sinooil" Толе-би, уг Мате Залки (Петроказ) 4.АЗС №37 Алматинская обл., п. Чунджа | Перфорированный стеллаж пристенный . |  | Размер: Ширина 1000 мм Высота 1300 мм Глубина 500 мм. Цвет - черный Полка подиума без перфорации сплошные - 1 шт. глубина 550 мм Нижняя полка без перфорации сплошные - 1 шт. глубина - 400 мм. Навесные крючки с цениками (ЦВЕТ) - 32 шт. (на один стелаж). Длина крючков - 250 мм. Ножки регулируемые - 4 шт. Изготовлен из окрашенного перфорированного метала толщиной не менее 2 мм. Cостоит из вертикальной перфорированной панели а также горизонтальной опорной стойки, играющей роль опорного сооружения и исключающей переворачивание стеллажа. Конструкция разборная, | 10
2 | 1. АЗС №9 "Sinooil" пр. Райымбека, уг. ул. Есенова (возле а/в Саяхат) 2.АЗС №10 "Sinooil" ул. Толе би 83, уг. ул. Яссауи 3.АЗС №21 "Sinooil" Толе-би, уг Мате Залки (Петроказ) 4.АЗС №37 Алматинская обл., п. Чунджа | Стеллаж пристенный с 5 полками |  | Размер: Длина 1000, Высота- 2000, Глубина-500. Цвет: черный. Корпус (каркас) - Каркас металлический, задняя стенка перфорированная, толщина металла не менее 1.5 мм. Навесная полка сплошная на кранштейнах- 4 шт. глубина 400 мм Напольная полка сплошная на кранштейнах - 1 шт. глубина - 550 мм. Ножки регулируемые - 4 шт. Окраска - порошковой краской (цвет - черный), | 12
3 | 1. АЗС №9 "Sinooil" пр. Райымбека, уг. ул. Есенова (возле а/в Саяхат) 2.АЗС №10 "Sinooil" ул. Толе би 83, уг. ул. Яссауи 3.АЗС №21 "Sinooil" Толе-би, уг Мате Залки (Петроказ) 4.АЗС №37 Алматинская обл., п. Чунджа | Островковый стеллаж для ТНП |  | Островковый стеллаж четырех сторонний квадратный Стенка стеллажей сетчатые, полки сплошные. Стелаж разборный в виде конструктора. Размер: Длина 1000 мм Ширина 1000 мм Высота 1300 мм Глубина до серединной перегородки 500 мм. Окраска порошковой краской, Цвет - черный. Торцевые навесные полки, сплошные - с каждой стороны по 3 шт. глубина 300 мм. Грузоподъемность полок минимально 60 кг. Напольная полка торцевая полка, сплошная - с каждой стороны по 1 шт. глубина - 400 мм. Грузоподъемность минимально 60 кг. Ножки регулируемые - 4 шт. | 25
4 | 1. АЗС №21 "Sinooil" Толе-би, уг Мате Залки 2.АЗС №37 Алматинская обл., п. Чунджа 3. АЗС №42 г. Алматы, Жетисуский р/н, ул. Бурундайская №91 | Барная стоика +стулья (зона кофейни) |  | Барная стоика + стулья: Размер барной стойки: Длина - 2500 мм. Высота - 1200 мм. Ширина - 600 мм. Столешница барной стоики из деревянного каркаса (МДФ шпонированный),цвет: Дуб Корбридж серый. Каркас металический, цвет: черный, USB Зарядки-2 шт. Сулья: 4 шт Высота - 750 мм. Размер стульев - 400/400 мм. Барные стулья без спинок, сидушка квадратная, ножеки металические. цвет: черный. | Барная стоика -3 шт. Стулья к барной стойке-12 шт.
Актюбинский филиал
1 | АЗС №3, г.Актобе, ул.Тургенева 93 | Кассовые стойки |  | Кассовая стойка: 1) 2-ве стойки с пятью полками на лицевой стороне (полки ступенчатые под наклоном): Высота 130 см Ширина 80 см Глубина 50 см Глубина полоки 30 см Цвет корпуса- черный Цвет полок - черный с объемными элементами под дерево с торцов. 2) 1-на стойка с тремя полками на лицевой стороне (полки ступенчатые под наклоном): Высота 80 см Ширина 80 см Глубина 50 см Глубина полки 30 см Цвет полок - черный с объемными элементами под дерево с торцов. 3) Под кассой №1, в одной высокой секции установить встроеный шкаф с распашной дверью: Ширина 30 см Высота 80 см Глубина 50 см 4) Перегородка до стены: Ширина 300 см Высота 100 см Глубина 10см Дверь 90 см 5) Столешница из искусственного камня – цвет черный. | 1
2 | АЗС №4, г.Актобе, пр.312 стрелковой дивизии 6 | Кассовые стойки |  | Кассовая стойка: 1) 2-ве стойки с пятью полками на лицевой стороне (полки ступенчатые под наклоном): Высота 130 см Ширина 80 см Глубина 50 см Глубина полоки 30 см Цвет корпуса- черный Цвет полок - черный с объемными элементами под дерево с торцов. 2) 1-на стойка с тремя полками на лицевой стороне (полки ступенчатые под наклоном): Высота 80 см Ширина 80 см Глубина 50 см Глубина полки 30 см Цвет полок - черный с объемными элементами под дерево с торцов. 3) Под кассой, в одной высокой секции установить встроеный шкаф с распашной дверью: Ширина 30 см Высота 80 см Глубина 50 см 4) Перегородка до стены: Ширина 200 см Высота 100 см Глубина 10см Дверь 90 см 5) Столешница из искусственного камня – цвет черный. | 1
3 | АЗС №7, г.Актобе, ул. Әз Наурыз, №3 | Кассовые стойки |  | Кассовая стойка: 1) 2-ве стойки с пятью полками на лицевой стороне (полки ступенчатые под наклоном): Высота 130 см Ширина 80 см Глубина 50 см Глубина полоки 30 см Цвет корпуса- черный Цвет полок - черный с объемными элементами под дерево с торцов. 2) 1-на стойка с тремя полками на лицевой стороне (полки ступенчатые под наклоном): Высота 80 см Ширина 80 см Глубина 50 см Глубина полки 30 см Цвет полок - черный с объемными элементами под дерево с торцов. 3) Под кассой, в одной высокой секции установить встроеный шкаф с распашной дверью: Ширина 30 см Высота 80 см Глубина 50 см 4) Перегородка до стены: Ширина 100 см Высота 100 см Глубина 10 см Дверь 90 см 5) Столешница из искусственного камня – цвет черный. | 1
4 | АЗС №8, г.Актобе, п.Заречный -2, д.226 | Кассовые стойки |  | Кассовая стойка: 1) 1-на стойка с пятью полками на лицевой стороне (полки ступенчатые под наклоном): Высота 130 см Ширина 80 см Глубина 50 см Глубина полоки 30 см Цвет корпуса- черный Цвет полок - черный с объемными элементами под дерево с торцов. 2) 1-на стойка с тремя полками на лицевой стороне (полки ступенчатые под наклоном): Высота 80 см Ширина 80 см Глубина 50 см Глубина полки 30 см Цвет полок - черный с объемными элементами под дерево с торцов. 3) Под кассой, в одной высокой секции установить встроеный шкаф с распашной дверью: Ширина 30 см Высота 80 см Глубина 50 см 4) Столешница из искусственного камня – цвет черный. | 1
Кызылординский филиал
1 | АЗС №9, г.Кызылорда, а.о. Аксуатский, село Махамбетов, урочище Каратабан, строение 16А. АЗС 15, г.Кызылорда, пос.Белколь, урочище 13, зд.16 АЗС №11, КО, Казалинский р-н, пос.Айтеке би, трасса Самара-Шымкент, з.у.№3. | Стеллаж для уличной торговли с ролетами. |  | Габаритные размеры: Длина - 1320мм Высота - 1350мм Глубина.1000 мм. Тип материла металлический, толщина стали до 5мм. Полки - 2 шт. на равном растоянии по высоте, сплошные металлические, сплошные. Допустимый вес на полку 200 кг. Ролеты - Открывание полное с фиксацией, антивандальные, замок внутренний. Опоры - колеса. Цвет: Кормус черный; Ролеты серые; колеса - черные. | 6 (по 2 ед.на АЗС)
Филиал тараз
1 | АЗС №8 "Жалпактобе" Жамбылская область, Жамбылский район, с.Жалпактобе, ул.Жалпактобе, №34 Г | Касссовая стойка |  | Кассовая стойка: 1) 2-ве стойки с пятью полками на лицевой стороне (полки ступенчатые под наклоном): Высота 130 см Ширина 80 см Глубина 50 см Глубина полоки 30 см Цвет корпуса- черный Цвет полок - черный с объемными элементами под дерево с торцов. 2) 1-на стойка с тремя полками на лицевой стороне (полки ступенчатые под наклоном): Высота 80 см Ширина 80 см Глубина 50 см Глубина полки 30 см Цвет полок - черный с объемными элементами под дерево с торцов. 3) Под кассой №1 установить шкаф с распашными дверями: Ширина 100 см Высота 100 см Глубина 50 см 3) Под кассой, в одной высокой секции установить встроеный шкаф с распашной дверью: Ширина 30 см Высота 80 см Глубина 50 см 4) Столешница из искусственного камня – цвет черный. | 1
2 | АЗС №10 "Темир" Г. Тараз, ул. Тауке хана 31 А | Касссовая стойка |  | Кассовая стойка: 1) 2-ве стойки с пятью полками на лицевой стороне (полки ступенчатые под наклоном): Высота 130 см Ширина 80 см Глубина 50 см Глубина полоки 30 см Цвет корпуса- черный Цвет полок - черный с объемными элементами под дерево с торцов. 2) 1-на стойка с тремя полками на лицевой стороне (полки ступенчатые под наклоном): Высота 80 см Ширина 80 см Глубина 50 см Глубина полки 30 см Цвет полок - черный с объемными элементами под дерево с торцов. 3) Под кассой №1 установить шкаф с распашными дверями: Ширина 100 см Высота 100 см Глубина 50 см 3) Под кассой, в одной высокой секции установить встроеный шкаф с распашной дверью: Ширина 30 см Высота 80 см Глубина 50 см 4) Столешница из искусственного камня – цвет черный. | 1
Филиал Шымкент
1 | АЗС№34 г.Шымкент, Каратауский район, 217 квартал, здание 136 А (трасса Западная Европа-Западная Китай,) | Барная стойка + стулья (зона кофейни) |  | Барная стоика + стулья: Размер: Ширина барной стоики- 2500 мм. Высота барной стоики - 1200 мм. Глубина барной стоики - 600 мм. Столешница барной стоики деревянная (МДФ шпонированный),цвет: Дуб Корбридж серый. Ножки железные (каркас металл), цвет: черный. Со стороны Барные стулья без спинок. Высота стула - 800 мм. Ширина сидение стульев- 400мм. Глубина сидение стульев- 400 мм. Сидения барных стульев деревянные (МДФ шпонированный),цвет: Дуб Корбридж серый. Ножки железные (каркас металл), цвет: черный. Подножка по периметру оснавания стула для удобства посадки. Сиденье стула не поворотное. USB Зарядки-2 шт. | 1 штук
2 | АЗС№7 г.Шымкент, Енбекшинский район, ул. Рыскулова 365 | Островные стеллажи для продуктовой группы |  | Островковый стеллаж: Размер: Ширина 2000 мм Высота 1300 мм Глубина 550 мм. Цвет - черный Навесная полка, сплошная - с каждой стороны по 3 шт. глубина 450 мм-1шт, 400 мм- 1 шт, 350 мм- 1шт. Грузоподъемность равномерной нагрузки минимально 60 кг. Ценикодержатели - должны быть в комплекте. Цвет красный. Ножки регулируемые, закрытые с подиумом- 4 шт. Стенка стеллажей сетчатые, полки сплошные. Островковый стеллаж четырех сторонний, овальной формы со срезаными углами как указано на фото. Конструкция разборная. | 2 штук
3 | АЗС№7 г.Шымкент, Енбекшинский район, ул. Рыскулова 365 | Островные стеллажи для акции |  | Металл- сталь. Цвет- черный . Размеры (Д×Ш×В) Длина 1100мм. Ширина 1100 мм. Высота 1500мм. Комплектация островного стеллажа должна состоит из 4 полок. Глубина снизу вверх размеры: 1) 550 мм, 2) 450 мм, 3) 400 мм, 4) 300 мм. Поверхность полки без перфорации сплошные. По краям овальные. Цвет ценникодержателей красный (желательно чтоб было в комплектации). Задней стенки нет. Горизонтальная опорная стойка посередине, играющая роль опорного сооружения. Ножки регулируемые, закрытые. Грузоподъёьность полки (при условии равномерной нагрузки). Вес до 50 кг. Конструкция разборная. Толщина металла не менее 20 мм. | 1 штук
4 | АЗС№15 Туркестанская область, Сайрамский район, с/о Жибек-Жолы ,с. Жибек жолы, квартал 046 | Островные стеллажи для продуктовой группы |  | Островковый стеллаж: Размер: Ширина 2000 мм Высота 1300 мм Глубина 550 мм. Цвет - черный Навесная полка, сплошная - с каждой стороны по 3 шт. глубина 450 мм-1шт, 400 мм- 1 шт, 350 мм- 1шт. Грузоподъемность равномерной нагрузки минимально 60 кг. Ценикодержатели - должны быть в комплекте. Цвет красный. Ножки регулируемые, закрытые с подиумом- 4 шт. Стенка стеллажей сетчатые, полки сплошные. Островковый стеллаж четырех сторонний, овальной формы со срезаными углами как указано на фото. Конструкция разборная. | 2 штук
Атырауский филиал
1 | г. Атырау, курмангазинский район, п. Ганюшкино. | Пристенные стеллажи с 4-я полками. |  | Стеллаж пристенный металический перфорированный с четырмя полками (базовая 500, вторая 400, третья и четвертая 300 мм), стенка сетка, порошковая краска RAL 9006 Размер: Длина 1000 мм. Высота- 2000 мм. Глубина базовой полки-500 мм. Глубина второй навесной полки - 400 мм. Глубина 3-й и 4-й навесной полки - 300 мм. Корпус (каркас) - Каркас металлический, задняя стенка перфорированная, толщина металла не менее 1.5 мм. Ножки регулируемые - 4 шт. Окраска - порошковой краской (цвет - RAL 9006), | 5
2 |  | Пристенные стеллажи перфорированные с 2-я полками 2000*1000*500 |  | Размер: Ширина 1000 мм Высота 2000 мм Глубина 500 мм. Цвет - RAL 9006 Полка подиума без перфорации сплошные - 1 шт. глубина 550 мм Нижняя полка без перфорации сплошные - 1 шт. глубина - 400 мм. Навесные крючки с цениками (ЦВЕТ) - 32 шт. (на один стелаж). Длина крючков - 250 мм. Ножки регулируемые - 4 шт. Изготовлен из окрашенного перфорированного метала толщиной не менее 1,5 мм. Cостоит из вертикальной перфорированной панели а также горизонтальной опорной стойки, играющей роль опорного сооружения и исключающей переворачивание стеллажа. Конструкция разборная. | 3
3 |  | Островные стеллажи 4-х сторонние 1300*3000*1000 |  | Островковый стеллаж четырех сторонний, квадратный. Стенка стеллажей сетчатые, полки сплошные. Стелаж разборный в виде конструктора. Размер: Длина 3000 мм (2 основные по 1000 + 2 боковые по 500) Ширина 1000 мм Высота 1300 мм Глубина до серединной перегородки 500 мм. Окраска порошковой краской, Цвет - черный. Торцевые навесные полки, сплошные - с каждой стороны по 3 шт. глубина 300 мм. Грузоподъемность полок минимально 60 кг. Напольная полка торцевая полка, сплошная - с каждой стороны по 1 шт. глубина - 400 мм. Грузоподъемность минимально 60 кг. Ножки регулируемые | 3
4 |  | Барная стойка 1100*3000*500 + стулья 5 шт |  | 1100*3000*500 + стулья 5 шт, Барная стойка МДФ шпонированный, каркас металл, цвет под дерево, Барные стулья без спинки цвет под дерево. Урна в комплекте под барную стойку Барная стоика + стулья: Размер барной стойки: Длина - 3000 мм. Высота - 1100 мм. Ширина - 500 мм. Столешница барной стоики из деревянного каркаса (МДФ шпонированный),цвет: Дуб Корбридж серый. Каркас металический, цвет: черный, USB Зарядки-3 шт. Сулья: 4 шт Высота - 750 мм. Размер стульев - 400/400 мм. Барные стулья со спинкой , сидушка квадратная, ножеки металические. цвет: черный. Искуственная трава в горшках на всю длину стала в один ряд. | 1
5 |  | Кассовая стойка |  | место для 2 кассиров, секция под металлический стеллаж 800 мм секция под стол кассира 800 мм. Кассовая стойка для кассиров 4 секц (3200мм): 2 секции высокие под металлический стеллаж лицевая сторона и 2 секции под стол кассира под стол кассира под металлический стеллаж лицевая сторона. Цвет- столешница исскуственный камень цвет Оранжевый, корпус ЛДСП черный, лицевая сторона металлический стеллаж с полками. Кассовая стойка: 1) 2-ве стойки с пятью полками на лицевой стороне (полки ступенчатые под наклоном): Высота 130 см Ширина 80 см Глубина 50 см Глубина полоки 30 см Цвет корпуса- черный Цвет полок - черный с объемными элементами под дерево с торцов. 2) 1-на стойка с тремя полками на лицевой стороне (полки ступенчатые под наклоном): Высота 80 см Ширина 80 см Глубина 50 см Глубина полки 30 см Цвет полок - черный с объемными элементами под дерево с торцов. 3) Под кассой, в обеих высоких секциях установить встроеные шкафы с распашными дверями: Ширина 30 см Высота 80 см Глубина 50 см 4) Столешница из искусственного камня – цвет черный. | 1
6 |  | Уличный металлическая стеллаж с роллставнями (механическая) 1320х1350х520 мм |  | Габаритные размеры: Длина - 1320мм Высота - 1350мм Глубина.1000 мм. Тип материла металлический, толщина стали до 5 мм. Полки - 2 шт. на равном растоянии по высоте, сплошные металлические, сплошные. Допустимый вес на полку 200 кг. Ролеты - Открывание полное с фиксацией, антивандальные, замок внутренний. Опоры - колеса. Цвет: Корпус серый; Ролеты серые; колеса - серые. | 4
8 |  | Тумба под мойку с раковиной, рабочая поверхность металлическая 1000*850*500 мм |  | Тумба под мойку из МДФ, с раковиной из нержавейки, рабочая поверхность столешницы металлическая нержавеющая, с высокой износостойкость. Мойку установить с левого края, остальная часть столешницы должна быть свободна. Размер: Длина общая - 1950 мм Ширина столешницы - 600 мм Высота - 850 мм В нижней части распашные дверцы. Цвет корпкса - RAL 9006. Столешница из искусственного камня – цвет черный. | 1
9 |  | Тумба под кофемашинку из ЛДСП , столешница искусственный камень |  | Тумба под кофемашинку - корпус ЛДСП черный цвет. Столешница искусственный камень - цвет черный. с 2-отверствиями с сзади для водопровода и пр. Передняя часть - отверстие для мусора, механизм для установки стаканов (350мл) - 2 шт. Размер Высота - 900 мм Ширина столешницы - 700 мм Длина - 920 мм В нижней части распашные дверцы. | 1
10 |  | Акционный стеллаж трапеция |  | Металл- сталь. Цвет- черный . Размеры (Д×Ш×В) Длина 1100мм. Ширина 1100 мм. Высота 1500мм. Комплектация островного стеллажа должна состоит из 4 полок. Глубина снизу вверх размеры: 1) 550 мм, 2) 450 мм, 3) 400 мм, 4) 300 мм. Поверхность полки без перфорации сплошные. По краям овальные. Цвет ценникодержателей красный (желательно чтоб было в комплектации). Задней стенки нет. Горизонтальная опорная стойка посередине, играющая роль опорного сооружения. Ножки регулируемые, закрытые. Грузоподъёьность полки (при условии равномерной нагрузки). Вес до 50 кг. Конструкция разборная. Толщина металла не менее 20 мм. | 1
Уважаемые Поставщики, прошу отдельно указать следующие пункты:
1. Общая стоимость Оборудования
2 Стоимость доставки до места назначения
3.Стоимость в тенге с НДС
4. Сроки поставки и изготовления Оборудования
5. Условия оплаты
6. Гарантийные обязательства.

## Спецификация РУБ. с монтажом (hidden)
[5 empty] | Приложение № 1 |  |  |  | Приложение № 1
[5 empty] | к договору №SО_________________________ |  |  |  | к договору № 35/4-Карабутак
|  | Внимание! Не для паспорта сделки |  |  | на разработку, сборку и поставку оборудования |  |  |  | от 04.04.2019 г.
от "___"____________________________________
СПЕЦИФИКАЦИЯ № 1
материалы для Автозаправочной станции Жамбылского с/о, Меркенского района Жамбылской области (учетный квартал-002,№256)
1.227
№ п/п | Наименование | Эскиз | Техническое описание | Ед. изм. | Кол-во | Цена, за ед, рублей | Цена, за ед р. без НДС | Итого без НДС, рублей | НДС 20% | Всего с НДС рублей
РЕКЛАМА И ОБЛИЦОВКА
Здание операторной 312м2 (габариты 26000х12000х4800мм)
1 | Фриз алюминиевый |  | Фриз здания, состоит стальных панелей с полимерным покрытием - желтый . Подконструкции выполнены из стальной оцинкованной трубы.250мм | м2 | 6 | 5352.95 | 4362.6542 | 26175.9 | 20% | #REF!
2 | Обшивка стен здания алюминиевая |  | Обшивка стен здания алюминиевая кассетами. Панели выполнены из алюминия 1,9 мм с полимерным покрытием. Подконструкции выполнены из стальной оцинкованной трубы. На лицевой поверхности отсутствуют метизы и крепежные элементы. Цвет по wrk | м2 | 125 | 5888.23 | 4798.9 | 599862.5 | 20% | #REF!
3 | Обшивка стен здания стальная |  | Обшивка стен здания стальная выполнена из стального профлиста MP-18 c полимерным покрытием RAL 7005. Каркас из стальных оцинкованных профилей. | м² | 164 | 2416.93 | 1969.8 | 323047.2 | 20% | #REF!
4 | Штроба с декоративной подсветкой |  | Световая декоративная штроба для подсветки фриза здания, выполнена из алюминиевого профиля . Для внутренней подсветки используютсясветодиоды в компаундной заливке. Комплектуется источниками питания. | м.п. | 24 | 3211.76 | 2617.58 | 62821.92 | 20% | #REF!
5 | Обшивка оконных и дверных проемов алюминиевая |  | Обшивка оконных и дверных проемов на здании а выполнена из алюминия толщиной 1,9 мм , толщина полимерного покрытия не менее 70 мкр. Специальная конструкция откосов с примененим алюминиевых экструзионных профилей обеспечивает отсутствие метизов на лицевых поверхностях. Оконный (дверной) откос объемный, обеспечивает отсутствие метизов на лицевых поверхностях. | м² | 29 | 4055.26 | 3305.03 | 95845.87 | 20% | #REF!
6 | Парапет стальной |  | Изготавливается из оцинкованной стали толщиной 0,5 мм, замки, м/к, силикон. Отгружается с завода листами, производство на строительной площадке. | м² | 50 | 859.71 | 700.66 | 35033 | 20% | #REF!
7 | Цоколь алюминиевый |  | Цоколь здания алюминиевый, выполнен из гладкого алюминия 1,9 мм, внутренний каркас из стальной оцинкованной трубы. | м² | 13 | 4282.35 | 3490.11 | 45371.43 | 20% | #REF!
Итого ПО ПОДРАЗДЕЛУ | [7 empty] | 1188157.82 |  | #REF!
Навес на 3 ТРК 340м2 (габариты 24000х9000х5300мм+13000ммх9500ммх5300мм)
8 | Короб информационный |  | Короб межколонный информационный светвой со сменной рекламой . 5300мм | шт | 4 | 37470.59 | 30538.5 | 122154 | 20% | #REF!
9 | Аппликации из самоклеящейся пленки |  | Аппликации с цветной печатью на ТРК, номера ТРК и виды топлива на опоры навеса. Виниловые магнитные пленки для видов топлива. | м2 | 8 | 1881.64 | 1533.54 | 12268.32 | 20% | #REF!
10 | Защитная дуга стальная |  | Защитная дуга выполнена из стали с антикоррозионной обработкой и полимерным покрытием. По 2 штуки на один островок ТРК. | шт | 8 | 9635.29 | 7852.75 | 62822 | 20% | #REF!
11 | Объемная буква (знак) |  | Знак накладной на фризе навеса из формованного Senosana. Корпус знака из алюминия с полимерным покрытием белого цвета, внутренняя подсветка осуществляется светодиодами. | шт | 1 | 29441.18 | 23994.54 | 23994.54 | 20% | #REF!
12 | Объемная буква |  | Врезные буквы "SINOOIL" во фриз навеса из формованного пластика, внутренняя подсветка осуществляется светодиодами. | шт | 7 | 6423.53 | 5235.17 | 36646.19 | 20% | #REF!
13 | Подвесной потолок стальной |  | Подвесной потолок из оцинкованной стали толщиной 0,7 мм в составе: панель белого цвета шириной 270 мм, стыковочный профиль, металлокаркас из оцинкованной трубы и арматуры, метизы. Комплектуется электромонтажным оборудованием. Цвет RAL 1202 | м2 | 460 | 1346.34 | 1097.27 | 504744.2 | 20% | #REF!
14 | Светильник уличный |  | Cветильник уличный . Подсветка LED | шт | 20 | 13523.25 | 11021.44 | 220428.8 | 20% | #REF!
15 | Фриз алюминиевый |  | Фриз навеса, состоит из алюминиевых панелей толщиной - 1,8 мм, производства - Польша с полимерным покрытием. Подконструкции выполнены из стальной оцинкованной трубы. Высота фриза 1200 мм. | м2 | 22.2 | 6185.38 | 5041.08 | 111911.976 | 20% | #REF!
16 | Фриз алюминиевый |  | Фриз навеса комбинированный трехсоставной, состоит из алюминиевых панелей тощиной - 1,8 мм, с полимерным покрытием - белого и красного цвета Подконструкции выполнены из стальной оцинкованной трубы.высота 1200мм (развертка белой части 700мм, развертка красной части - 1000мм) | м2 | 109 | 6185.38 | 5041.08 | 549477.72 | 20% | #REF!
17 | Парапет стальной |  | Изготавливается из оцинкованной стали толщиной 0,5 мм, замки, м/к, силикон | м² | 88 | 859.7 | 700.65 | 61657.2 | 20% | #REF!
18 | Штроба с декоративной подсветкой |  | Алюминиевый профиль с компаундной заливкой с подсветкой светодиодами. Комплектуется источниками питания, пр-во Mean Well, Тайвань. Одна полоса красного свечения, одна полоса - желтого свечения. | м.п. | 181 | 3211.76 | 2617.58 | 473781.98 | 20% | #REF!
19 | Указатель видов топлива |  | Информационный планшет с видами топлива на ТРК, монтируется на островок ТРК со стороны въезда, выполнен из алюминия с полимерным покрытием и печатью, м/квыполнен из стали с антикоррозионой обработкой и лакокрасочным покрытием. | шт | 4 | 32117.6 | 26175.82 | 104703.28 | 20% | #REF!
20 | Обшивка опор алюминиевая |  | Обшивка опор алюминиевая с полимерным покрытием. М/к - стальная оцинкованная труба. Развертка 500х500мм, Высота - 5200мм. Количество - 8шт. | м2 | 104 | 4558.11 | 3714.86 | 386345.44 | 20% | #REF!
21 | Обшивка островка безопасности стальная |  | Изготавливается из профилированной нержавеющей стали толщиной 2 мм, высотой 200 мм, ширина по основанию 1200 мм, вальцованный, с каркасом под заливку бетоном. Каркас изготавливается из черного металла. 3 шт по 6200мм | м2 | 11.5 | 14452.9 | 11779.1 | 135459.65 | 20% | #REF!
Итого ПО ПОДРАЗДЕЛУ | [7 empty] | 2806395.296 |  | #REF!
Отдельностоящий островок (габариты 6200х1200х4000мм)
22 | Островок |  | Комплект рекламного оборудования для островока габаритами 6200х1200х4000мм. В комлект входит две фальш-опоры с алюминиевыми обшивками опор высотой 4000мм и верхними крышками, межколонный световой короб, указатель ТРК, 2 дуги, обшивка островка из нержавеющей стали 6200мм, аппликация на ТРК. | компл. | 1 | 200425.5 | 163346.62 | 163346.62 | 20% | #REF!
Итого ПО ПОДРАЗДЕЛУ | [7 empty] | 163346.62 |  | #REF!
Отдельностоящие конструкции
23 | Стела электронная |  | Стела ценовая высотой 8200 мм на 6 видов топлива и бегущей строкой.Панели стелы выполнены из алюминия европейского стандарта с полимерным покрытием. Панель с логотипом и надписью "SINOOIL" выполнены из плоского беломолочного акрила с аппликацией | шт | 1 | 823529.41 | 671175.82 | 671175.82 | 20% | #REF!
24 | Указатель |  | Указатель въезда-выезда двусторонний световой, панели выполнены из алюминия с полимерным покрытием, внутреняя подсветка светодиоды, световая штроба. | шт | 2 | 32117.65 | 26175.86 | 52351.72 | 20% | #REF!
25 | Имеджевая стела (Тотем) |  |  | шт | 1 | 620042 | 505337.47 | 505337.47 | 20% | #REF!
Итого ПО ПОДРАЗДЕЛУ | [7 empty] | 1228865.01 |  | #REF!
Итого: ПО РЕКЛАМНОМУ ОФОРМЛЕНИЮ И ОБЛИЦОВКЕ АЗС (здание операторной 312 м2, навес на 3 ТРК 340 м2, островок ДТ, электронная стела) | [7 empty] | 5386764.746 |  | #REF!
Доставка автомобильным транспортом ( 4 фуры) |  |  |  | к-т | 1 | 198000 |  | 996000 | 20% | 1195200
Стоимость строительно-монтажных работ (11%)
Монтаж |  |  |  | к-т | 1 | 768159.34 |  | 952783.28 | 20% | 1143339.936
ВСЕГО: ПО РЕКЛАМНОМУ ОФОРМЛЕНИЮ И ОБЛИЦОВКЕ АЗС (здание операторной 312 м2, навес на 4 ТРК 460 м2, островок ДТ, электронная стела, стела-маяк) | [7 empty] | 7335548.026 | 20% | #REF!
Требования к основным материалам: Алюминий: сплав системы Al-Mn (3103 Н24),DIN EN 485-1,2,4; EN 515, EN 573-3, качество поверхности гарантировано прохождением не менее 30-валковой правильной системы, высокое качество обработки поверхности — глянец по замерам глоссметра не ниже 80 %. Полимерное покрытие: Поверхности алюминиевых изделий покрываются полиэфирным полимером архитектурной серии, толщина покрытия 70 мкм, допустимое отклонение по всей поверхности не выше 10 мкм, качество адгезии 1 балл. Предварительная обработка и нанесение автоматические, проводятся в заводских условиях. Требование по соответствию фирменных цветов — отклонение не более 4 % от шкалы Pantone при аппаратных замерах. Гарантированная степень сохранения цвета — не более 20 % выцветания в течение 10 лет согласно сертификата производителя покрытия. Пластики: Экструдированный бело-молочный Plexiglas или прозрачный ПММА толщиной 3мм со светопроницаемостью не ниже 92 % или 30 %, соответственно. Для штробы применяется литой беломолочный ПММА Plexiglas . Спецсорта, удовлетворяющие повышенным требованиям к температурным колебаниям под нагрузкой или к коррозионной среде. Сертифицированные DIN EN ISO 9001 (качество) и DIN EN ISO 14001 (окружающая среда). LED подсветка: Выполняется с применением светодиодов производства CREE. Цвет согласно фирменной графике. Питание каждой цепочки светодиодов – через стабилизатор тока. Источники питания, специально спроектированы для применения уличных конструкциях на светодиодах , степень защиты от воздействия окружающей среды IP65-67, рабочий диапазон температур –30—+50 0С. Метизы: нержавеющая сталь с белым цинковым покрытием. Соответствуют стандартам DIN: болты DIN 931, 933, 912 класс прочности 8,8; винты DIN 7985, 965, 966; гайки DIN 934 класс прочности 8,8; гайки колпачковые из нержавеющей стали DIN 917; саморезы DIN 7504, 7973
Покупатель: Поставщик: Заместитель генерального директора Заместитель генерального директора __________________Чжан И ______________Клементьев А.Г М.П. М.П
Покупатель:
ТОО "SINOOIL"
___________________/_____________________./

## Расчет $Тендер в РУБ. (hidden)
ПРОИЗВОДСТВО АЗС
Наши возможности в Вашем распоряжении!
СПЕЦИФИКАЦИЯ №2
материалы для Автозаправочной станции Жамбылского с/о, Меркенского района Жамбылской области (учетный квартал-002,№256)
Поставщик:
АО "ПО "ПНСК" | [9 empty] | 1.227 | 1.2
№ п/п | Наименование | Эскиз | Техническое описание | Расценка на материалы руб. с НДС | Ед. изм. | Кол-во | Цена, за ед, рублей | Цена, за ед р. без НДС со скидкой | Итого без НДС, рублей | НДС 20% | Всего с НДС рублей
РЕКЛАМА И ОБЛИЦОВКА
Здание операторной 312м2 (габариты 26000х12000х4800мм)
3 | Фриз алюминиевый |  | Фриз здания, состоит стальных панелей с полимерным покрытием - желтый . Подконструкции выполнены из стальной оцинкованной трубы.250мм | 5235.18 | м2 | 6 | 5352.95 | 4362.65 | 26175.9 | 20% | 31411.08
4 | Обшивка стен здания алюминиевая |  | Обшивка стен здания алюминиевая кассетами. Панели выполнены из алюминия 1,9 мм с полимерным покрытием. Подконструкции выполнены из стальной оцинкованной трубы. На лицевой поверхности отсутствуют метизы и крепежные элементы. Цвет по wrk | 5758.6833 | м2 | 125 | 5888.23 | 4798.9028 | 599862.8469 | 20% | 719835.4163
5 | Обшивка стен здания стальная |  | Обшивка стен здания стальная выполнена из стального профлиста MP-18 c полимерным покрытием RAL 7005. Каркас из стальных оцинкованных профилей. | 2363.7552 | м² | 164 | 2416.93 | 1969.796 | 323046.5491 | 20% | 387655.8589
6 | Штроба с декоративной подсветкой |  | Световая декоративная штроба для подсветки фриза здания, выполнена из алюминиевого профиля . Для внутренней подсветки используютсясветодиоды в компаундной заливке. Комплектуется источниками питания. | 3141.0982 | м.п. | 24 | 3211.76 | 2617.5819 | 62821.9644 | 20% | 75386.3573
7 | Обшивка оконных и дверных проемов алюминиевая |  | Обшивка оконных и дверных проемов на здании а выполнена из алюминия толщиной 1,9 мм , толщина полимерного покрытия не менее 70 мкр. Специальная конструкция откосов с примененим алюминиевых экструзионных профилей обеспечивает отсутствие метизов на лицевых поверхностях. Оконный (дверной) откос объемный, обеспечивает отсутствие метизов на лицевых поверхностях. | 3966.0404 | м² | 29 | 4055.26 | 3305.0337 | 95845.9767 | 20% | 115015.1721
8 | Парапет стальной |  | Изготавливается из оцинкованной стали толщиной 0,5 мм, замки, м/к, силикон. Отгружается с завода листами, производство на строительной площадке. | 840.7956 | м² | 50 | 859.71 | 700.663 | 35033.1484 | 20% | 42039.778
9 | Цоколь алюминиевый |  | Цоколь здания алюминиевый, выполнен из гладкого алюминия 1,9 мм, внутренний каркас из стальной оцинкованной трубы. | 4188.1342 | м² | 13 | 4282.35 | 3490.1119 | 45371.4541 | 20% | 54445.7449
Итого ПО ПОДРАЗДЕЛУ | [8 empty] | 1188157.8395 |  | 1425789.4074
Навес на 3 ТРК 340м2 (габариты 24000х9000х5300мм+13000ммх9500ммх5300мм)
10 | Короб информационный |  | Короб межколонный информационный светвой со сменной рекламой . 5300мм | 36646.2013 | шт | 4 | 37470.59 | 30538.5011 | 122154.0044 | 20% | 146584.8053
11 | Аппликации из самоклеящейся пленки |  | Аппликации с цветной печатью на ТРК, номера ТРК и виды топлива на опоры навеса. Виниловые магнитные пленки для видов топлива. | 1840.2421 | м2 | 8 | 1881.64 | 1533.5351 | 12268.2808 | 20% | 14721.937
12 | Защитная дуга стальная |  | Защитная дуга выполнена из стали с антикоррозионной обработкой и полимерным покрытием. По 2 штуки на один островок ТРК. | 9423.3044 | шт | 8 | 9635.29 | 7852.7537 | 62822.0296 | 20% | 75386.4355
13 | Объемная буква (знак) |  | Знак накладной на фризе навеса из формованного Senosana. Корпус знака из алюминия с полимерным покрытием белого цвета, внутренняя подсветка осуществляется светодиодами. | 28793.446 | шт | 1 | 29441.18 | 23994.5383 | 23994.5383 | 20% | 28793.446
14 | Объемная буква |  | Врезные буквы "SINOOIL" во фриз навеса из формованного пластика, внутренняя подсветка осуществляется светодиодами. | 6282.2062 | шт | 7 | 6423.53 | 5235.1719 | 36646.203 | 20% | 43975.4435
15 | Подвесной потолок стальной |  | Подвесной потолок из оцинкованной стали толщиной 0,7 мм в составе: панель белого цвета шириной 270 мм, стыковочный профиль, металлокаркас из оцинкованной трубы и арматуры, метизы. Комплектуется электромонтажным оборудованием. Цвет RAL 1202 | 1316.7192 | м2 | 460 | 1346.34 | 1097.266 | 504742.3743 | 20% | 605690.8491
16 | Светильник уличный |  | Cветильник уличный . Подсветка LED | 13225.7256 | шт | 20 | 13523.25 | 11021.438 | 220428.7603 | 20% | 264514.5123
17 | Фриз алюминиевый |  | Фриз навеса, состоит из алюминиевых панелей толщиной - 1,8 мм, производства - Польша с полимерным покрытием. Подконструкции выполнены из стальной оцинкованной трубы. Высота фриза 1200 мм. | 6049.2957 | м2 | 22.2 | 6185.38 | 5041.0798 | 111911.9713 | 20% | 134294.3656 | задняя стенка фриза и логотип 1 шт
18 | Фриз алюминиевый |  | Фриз навеса комбинированный трехсоставной, состоит из алюминиевых панелей тощиной - 1,8 мм, с полимерным покрытием - белого и красного цвета Подконструкции выполнены из стальной оцинкованной трубы.высота 1200мм (развертка белой части 700мм, развертка красной части - 1000мм) | 6049.2957 | м2 | 109 | 6185.38 | 5041.0798 | 549477.697 | 20% | 659373.2364 | считаем как один фриз бело-красный-белый трехсоставной
19 | Парапет стальной |  | Изготавливается из оцинкованной стали толщиной 0,5 мм, замки, м/к, силикон | 840.7858 | м² | 88 | 859.7 | 700.6548 | 61657.6239 | 20% | 73989.1487
20 | Штроба с декоративной подсветкой |  | Алюминиевый профиль с компаундной заливкой с подсветкой светодиодами. Комплектуется источниками питания, пр-во Mean Well, Тайвань. Одна полоса красного свечения, одна полоса - желтого свечения. | 3141.0982 | м.п. | 181 | 3211.76 | 2617.5819 | 473782.3149 | 20% | 568538.7778
21 | Указатель видов топлива |  | Информационный планшет с видами топлива на ТРК, монтируется на островок ТРК со стороны въезда, выполнен из алюминия с полимерным покрытием и печатью, м/квыполнен из стали с антикоррозионой обработкой и лакокрасочным покрытием. | 31410.9822 | шт | 4 | 32117.6 | 26175.8185 | 104703.274 | 20% | 125643.9288
22 | Обшивка опор алюминиевая |  | Обшивка опор алюминиевая с полимерным покрытием. М/к - стальная оцинкованная труба. Развертка 500х500мм, Высота - 5200мм. Количество - 8шт. | 4457.8272 | м2 | 104 | 4558.11 | 3714.856 | 386345.0272 | 20% | 463614.0327
23 | Обшивка островка безопасности стальная |  | Изготавливается из профилированной нержавеющей стали толщиной 2 мм, высотой 200 мм, ширина по основанию 1200 мм, вальцованный, с каркасом под заливку бетоном. Каркас изготавливается из черного металла. 3 шт по 6200мм | 14134.9224 | м2 | 11.5 | 14452.9 | 11779.102 | 135459.6733 | 20% | 162551.6079
Итого ПО ПОДРАЗДЕЛУ | [8 empty] | 2806393.7723 |  | 3367672.5268
Отдельностоящий островок (габариты 6200х1200х4000мм)
22 | Островок |  | Комплект рекламного оборудования для островока габаритами 6200х1200х4000мм. В комлект входит две фальш-опоры с алюминиевыми обшивками опор высотой 4000мм и верхними крышками, межколонный световой короб, указатель ТРК, 2 дуги, обшивка островка из нержавеющей стали 6200мм, аппликация на ТРК. | 196015.948 | компл. | 1 | 200425.5 | 163346.6234 | 163346.6234 | 20% | 196015.948
Итого ПО ПОДРАЗДЕЛУ | [8 empty] | 163346.6234 |  | 196015.948
Отдельностоящие конструкции
23 | Стела электронная |  | Стела ценовая высотой 8200 мм на 6 видов топлива и бегущей строкой.Панели стелы выполнены из алюминия европейского стандарта с полимерным покрытием. Панель с логотипом и надписью "SINOOIL" выполнены из плоского беломолочного акрила с аппликацией | 805410.9784 | шт | 1 | 823529.41 | 671175.8153 | 671181.06 | 20% | 805417.272
24 | Указатель |  | Указатель въезда-выезда двусторонний световой, панели выполнены из алюминия с полимерным покрытием, внутреняя подсветка светодиоды, световая штроба. | 31411.0311 | шт | 2 | 32117.65 | 26175.8593 | 52351.7185 | 20% | 62822.0622
25 | Имеджевая стела (Тотем) |  |  | 606400.4853 | шт | 1 | 620042 | 505333.7377 | 505333.7377 | 20% | 606400.4853
Итого ПО ПОДРАЗДЕЛУ | [8 empty] | 1228866.5162 |  | 1474639.8195
Итого: ПО РЕКЛАМНОМУ ОФОРМЛЕНИЮ И ОБЛИЦОВКЕ АЗС (здание операторной 312 м2, навес на 3 ТРК 340 м2, островок ДТ, электронная стела) | [8 empty] | 5386764.7514 |  | 6464117.7017
Доставка автомобильным транспортом ( 4 фуры) |  |  |  |  | к-т | 4 | 249000 |  | 996000 | 20% | 1195200
Стоимость строительно-монтажных работ (11%)
Монтаж |  |  |  |  | к-т | 1 | 952783.28 |  | 952783.28 | 20% | 1143339.936
ВСЕГО: ПО РЕКЛАМНОМУ ОФОРМЛЕНИЮ И ОБЛИЦОВКЕ АЗС (здание операторной 312 м2, навес на 4 ТРК 460 м2, островок ДТ, электронная стела, стела-маяк) | [8 empty] | 7335548.0314 | 20% | 8802657.6377
Требования к основным материалам: Алюминий: сплав системы Al-Mn (3103 Н24),DIN EN 485-1,2,4; EN 515, EN 573-3, качество поверхности гарантировано прохождением не менее 30-валковой правильной системы, высокое качество обработки поверхности — глянец по замерам глоссметра не ниже 80 %. Полимерное покрытие: Поверхности алюминиевых изделий покрываются полиэфирным полимером архитектурной серии, толщина покрытия 70 мкм, допустимое отклонение по всей поверхности не выше 10 мкм, качество адгезии 1 балл. Предварительная обработка и нанесение автоматические, проводятся в заводских условиях. Требование по соответствию фирменных цветов — отклонение не более 4 % от шкалы Pantone при аппаратных замерах. Гарантированная степень сохранения цвета — не более 20 % выцветания в течение 10 лет согласно сертификата производителя покрытия. Пластики: Экструдированный бело-молочный Plexiglas или прозрачный ПММА толщиной 3мм со светопроницаемостью не ниже 92 % или 30 %, соответственно. Для штробы применяется литой беломолочный ПММА Plexiglas . Спецсорта, удовлетворяющие повышенным требованиям к температурным колебаниям под нагрузкой или к коррозионной среде. Сертифицированные DIN EN ISO 9001 (качество) и DIN EN ISO 14001 (окружающая среда). LED подсветка: Выполняется с применением светодиодов производства CREE. Цвет согласно фирменной графике. Питание каждой цепочки светодиодов – через стабилизатор тока. Источники питания, специально спроектированы для применения уличных конструкциях на светодиодах , степень защиты от воздействия окружающей среды IP65-67, рабочий диапазон температур –30—+50 0С. Метизы: нержавеющая сталь с белым цинковым покрытием. Соответствуют стандартам DIN: болты DIN 931, 933, 912 класс прочности 8,8; винты DIN 7985, 965, 966; гайки DIN 934 класс прочности 8,8; гайки колпачковые из нержавеющей стали DIN 917; саморезы DIN 7504, 7973
Срок изготовления 45 рабочих дней с момента подписания договора, получения предоплаты и проведения фактических замеров по объекту.
Для замеров требуется : 1) готовность каркаса здания с кровельным комплектом и наружными оконно-дверными системами 2) готовность металлоконструкцияи навеса с кровельным комплектом 3) вышка-тур или лестница
Основные облицовочные элементы здания, навеса, а так же стела, указатели не требующие фактическтих замеров будут запущены в произвосдтво после подписания договора и внесения предоплаты
Условия оплаты (НОВОЕ ПРЕДЛОЖЕНИЕ):
Аванс 30 % (в течении 10 рабочих дней с момента подписания договора и выставления счета на оплату)
Оплата 40 % (в течении 10 рабочих дней с момента получения продукции на объекте и подписание накладных)
Оплата 30 % (в течении 10 рабочих дней с момента подписания Акта выполенных работ)
Срок гарантии на поставленную продукцию - 24 меясяца с момента поставки, сборки Продукции на объекте и подписания Акта выполненных работ.
Поставщик: | [10 empty] | Покупатель:
АО "Производственное объединение "ПНСК" | [10 empty] | ТОО "SINOOIL"