## ОС и ТМЦ
Наименование и технические характеристики вспомогательных оборудований и инструментов для ремонта автотранспортных средств
№ п/п | Наименование | Ед. изм. | Кол-во | Краткая характеристика | Причина приобретения | Фото товара
1 | Обжимной пресс. Ручной станок для обжима РВД SAMWAY P16HP (вальцовочный станок для обжима шлангов высокого давления) | шт. | 1 | Ручной станок для обжима РВД SAMWAY P16HP (или аналог) идеальная машина для обжатия гибких гидравлических труб до 1’’ 2 навивок. Основные характеристики: - ручной насос; - усилие 100 тонн - обжимные кулачки в комплекте: 10 - 12 - 14 - 16 - 19 - 23- 27 - 31 Тип управления: Ручной насос производства ENERPAC (США) Тип серии кулачков: 16 Общие параметры: Высота - 280 мм, Ширина - 400 мм, Вес - 25 кг, Длина - 330 мм Основные атрибуты: Тип привода -Ручной Диаметр отверстия без кулачков - 45 мм Максимальный диаметр шланга - 25 Усилие обжима - 100 т Дополнительные характеристики: Минимальный диаметр обжатия - 5 мм Максимальный диаметр обжатия - 25 мм Количество кулачков - 8 шт, Длина кулачков 55 мм Страна производитель - Китай Производитель - Samway Гарантийный срок - 12 мес | Для обжима шлангов высокого давления (воздух, гидравлика)
2 | Гайковерт на батарейках | шт. | 2 | Гайковерт аккумуляторный DeWalt DSF897N-XJ (или аналог) , мощность 610Вт, диаметр патрона 3/4, макс крутящий момент 950Нм. Аккумулятор в комплекте отсутствует, приобретение отдельно | Для работы при выездах окозании тех помощи, отключении эл.энергии в автопарке
3 | Набор съемников колец | шт. | 2 | Набор съемников стопорных колец Jonnesway (или аналог) 10 предметов в ложементе AG010150SP применяется для монтажа и демонтажа внутренних и внешних стопорных колец. | Для снятия стопорных колец
4 | Компрессор воздушный 270 л | шт. | 1 | Компрессор поршневой Remeza СБ4/Ф-270.LB75 / 950л/мин / 10бар - оснащен трехфазным двигателем 5.5 кВт. (380V), (или аналог) для нагнетания сжатого воздуха в подключенный пневмоинструмент. с очисткой воздуха от примесей предусмотренными специальными фильтрами. Уровень давления в ресивере контролируется посредством манометра. | Взамен вышедшего из строя, 2011 г.в. Акт обследования оборуд. прилагается |  | Акт обследования
5 | Набор трещоток ключей комбинированный | шт. | 2 | Ключ гаечный комбинированный с трещоткой предназначен для эффективного откручивания или закручивания болтовых соединений в труднодоступных местах. Изготовлен из высококачественной стали 40CrV1, хромоникелевое антикоррозионное покрытие, твердость материала храпового механизма 58 HRС, профиль накидной части ключа 12 граней, храповый механизм 72 зуба, минимальный угол поворота ключа 5 градусов | Для работы в труднодоступных местах
6 | Набор торцевых головок, квадрат, 3/4-1, головки 21 х 65 мм, 26 предметов | шт. | 2 | Набор торцевых головок используется для монтажа и демонтажа крепежных соединений . Набор состоит из 26 предметов, каждый изготовлен из хромованадиевой стали и имеет хромовое покрытие, которое защищает инструмент от коррозии. Комплект размещается в пластиковом кейсе, который удобен для транспортировки и хранения. | В связи с частым и быстром износом, фото
7 | Пневмонагнетатель для смазки деталей (литол, солидол) | шт. | 2 | Установка для раздачи густой смазки с баком 12л пневматическая, NORDBERG NO5012 (или аналог) Предназначена для нагнетания густых смазок (солидол, литол и т.д.) в различные агрегаты автомобилей и станков. Работает от сжатого воздуха. Пневматический привод является безопасным в работе. Не наносит вреда окружающей среде и не искрит. Оснащена колесами для удобства перемещения, а так же гибким выходным шлангом длиной 4 м для удобства работы в труднодоступных местах. Производитель - Nordberg Страна производитель - Китай Емкость бака - 12 л Рабочее давление - 6.5 бар Длина шланга - 2500 мм Производительность - 0,75 л/мин | В связи с поломкой старых с 2014 г. фото
8 | Стенд для ремонта двигателей TOR 680 кг LT-26801 | шт. | 1 | Назначение - для упрощения капитального ремонта двигателей грузовых автомашин. Высота упаковки, мм - 860 Габариты, мм - 860х420х165 Глубина упаковки, мм - 165 Грузоподъемность, т - 0.68 Назначение - для ремонта двигателей грузовых автомашин. | Для проведения ремонта ДВС своими силами
9 | Набор съемников шаровых наконечников | шт. | 1 | Ранее не преобретался Набор для снятия шаровых шарниров, рулевых тяг и рулевых сошек Станкоимпорт KA-6551 служит для демонтажа шаровых шарниров, рулевых тяг и рулевых сошек. Необходимая рукоятка легко присоединяется к вилке съемника. Зубцы инструмента вставляются между частями детали. Комплектация: Вилка на 1-1/8" (28.5мм) Вилка на 11/16" (17.4мм) Вилка на 15/16" (23.8мм) Рукоятка (2 шт) Производитель: СТАНКОИМПОРТ Страна производитель: Китай | Для безопасного и быстрого снятия наконечников
10 | Пресс (50-100 тн) | шт. | 1 | Пресс гидравлический 50 т TOR TL0600-50 Вес - 184 Высота упаковки, мм - 300 Габариты (мм) - 740х720х1560 Глубина упаковки, мм - 1500 Модель пресса - TL Мощность, т - 50 Привод и рабочий элемент - Стационарный гидравлический насос с гидроцилиндром в сборе Производитель - TOR Industries Развное усилие, т - 50 Родина бренда - Россия Страна производства - Китай Ход штока, мм - 150 Ширина упаковки, мм - 210 | В связи с износом старого, списан 2021 г., фото
11 | Тесы станочные поворотные | шт. | 1 | Тиски станочные с губками на 250 мм с ручным приводом предназначены для закрепления заготовок при механической обработке на металлорежущих станках. Основные корпусные детали тисков изготавливаются из чугуна. Габарит товара (Длина), мм - 709 Габарит товара (Высота), мм - 223 Вес нетто, кг - 61 Бренд - Патрон токарный Ширина губок, мм – 250 | Для зажима деталей при ремонте ТС.
12 | Съёмник ступицы для грузовых автомашин | шт. | 1 | Ранее не приобретался Количество захватов съемника - 3 Производитель - TOR Страна производитель - Китай Максимальное усилие - 10 т Максимальная ширина захвата - 250 мм Рабочий ход поршня - 50 мм Максимальная глубина захвата - 160 мм Вес - 11 кг ПОЛЬЗОВАТЕЛЬСКИЕ ХАРАКТЕРИСТИКИ Макс. глуб. захв., мм - 160 Ход штока, мм - 50 Ф захвата, мм - 250 Усилие, т - 10 | Для упрщения ремонта и оптимизации времени при снятии и замене ступицы
13 | Выпресовыватель шкворни гидравлический | шт. | 1 | Ранее не приобретался. Позволяет произвести замену шкворня в подвеске грузового автомобиля, благодоря адаптеру съемников используется для ремонта и обслуживания различных моделей грузовиков. Технические харак-ки: Рабочее усилие 75 тн. Ход штока - 140 мм, Отверстие стержня шкворня - 30 мм., Ширина между болтами - 300 мм., Высота захвата - 430 мм., Объем целиндра - 1800 куб.см., Диапазан подъема - 350-580 мм., Вес - 172 кг. | Для упрщения ремонта и оптимизации времени при замене шкворней
14 | Тепловая пушка дизельная | шт. | 1 | Дизельная пушка MASTER B 150 CED (или аналог) Тепловая мощность 44 кВт, 150.000 БТУ/ч 37.900 Ккал/ч Поток воздуха 900 м3/ч Расход топлива 3,5 кг/ч Вместимость бака 44 л Размеры (Д х Ш х В)1075 x 600 x 480 мм Ток потребления 1,2 A Параметры электросети 220-240/50-60 В/Гц Термостат - аналоговый Масса нетто / брутто 25 / 28 кг Автономная работа 10 ч Класс защиты IP41 Электрическая мощность 0,28 кВт | Для безопасного прогрева двигателей, топливной системы в зимний период
15 | Набор пневмо-инструментов для безопасного ремонта | шт. | 1 | Бренд: DEKO (или аналог) Назначение: Монтажный, Слесарный, Штукатурно-отделочный Страна-изготовитель: Китай Особенности: Кейс, Нескользящее покрытие, Размеры: 300х100х310 мм Вес с упаковкой, г 8550 | Для упрощения работы при ремонте автотранспортных средств по времени и безопасности
Note on G10: Количество предметов 26 Минимальный размер головки 21 мм Максимальный размер головки 65 мм Тип упаковки пластиковый кейс Длина в упаковке 560 мм Ширина в упаковке 330 мм Высота в упаковке 140 мм Вес 19.5 кг
Note on G17: Преимущества съемника шкворней: - Оборудованная колесами конструкция позволяет перемещать пресс; - Используется без снятия узлов; - Работа съемника в трех плоскостях; - Высокая максимальная мощность шкворнедава; - Повышенная производительность работы выпресовщика; - Интегрированный насос высокого давления с двумя скоростями; - Набор адаптеров в комплекте для съемника шкворней; - Производство Тайвань
Note on G19: В набор пневмоинструмента 34 предмета Premium DEKO входят: 1 х Прямая пневмошлифмашинка 1 х 1/2" Ударный гайковерт 1 х Пневматическая трещотка 3/8" 1 х Пневмодолото 150 мм 1 х Пружинный фиксатор 10 х 1/2 " ударных гнезд: 9, 10, 11, 13, 14, 17, 19, 22, 24, 27 мм 3 х 6 мм шлифовальные насадки 1 х Адаптер с 3/8 на 1/2 1 х Шестигранный ключ 4мм 5 х Разъемных соединений 1 х Разъемное соединение «рапид» 3 х Зубила 120мм: пика зубило, пика острая, пика лопатка 1 х Удлинитель 1 х Масло для пневмоинструмента 2 х Ключа 1 х Кейс Пневматическая шлифовальная машина Число оборотов, об/мин: 22000 Размер цанги, мм: 3, 6 Расход воздуха, литры/мин: 113 Диаметр воздушного штуцера, дюйм: 1/4” Тип соединения: Резьбовое Давление, атм: 6 Пневматический гайковёрт Число оборотов, об/мин:7000 Расход воздуха, литры/мин: 204 Размер крепежа, дюйм: 1/2” Максимальный крутящ. момент, Нм: 569 Давление, атм: 6 Диаметр воздушного штуцера, дюйм: 1/4” Пневматическая трещотка Число оборотов, об/мин: 160 Расход воздуха, литры/мин: 113 Размер крепежа, дюйм: 3/8” 1/2” Максимальный крутящ. момент, Нм: 81 Тип соединения: Резьбовое Давление, атм: 6 Диаметр воздушного штуцера, дюйм: 1/4” Пневмодолото Частота ударов, уд/мин: 4500 Расход воздуха, литры/мин: 141 Размер хвостовика, мм: 10.2mm Выпуск воздуха: передний Давление, атм: 6 Диаметр воздушного штуцера, дюйм: 1/4” Комплектация "8 × 150 мм: 1 шт. (Slotted) 6 × 150 мм: 1 шт. (Slotted) 1 шт. (Phillips) 5 × 125 мм: 1 шт. (Slotted) 1 шт. (Phillips) 4 × 100 мм: 1 шт. (Slotted) и 1 шт. (Phillips) 1 шт. отвертка-тестер"