## Лист1
Дефектный акт на АЗС №4 г. Астана, ул.Кравцова 8А, мкр. Молодежный
№ | Наименование работ | ед. изм. | Кол-во | Примечание
Ремонт асфальтового покрытия:
1 | Снятие асфальтового покрытия (под фрезу) | м3 | 9 | t=0,09 м.
2 | Уплотнение щебёночного основания с добавлением нового материала | м3 | 5 | щебень (фракция 20-40), t=0,05 м.
3 | Утрамбовка | м3 | 5 | щебень (фракция 20-40), t=0,05 м.
4 | Проливка основания битумом | м2 | 100 | 2 x (5x10 м на въезде и выезде )
5 | Укладка асфальтобетонной смеси крупнозернистой | м3 | 6 | t=0,06 м.
6 | Укладка асфальтобетонной смеси мелкозернистой | м3 | 4 | t=0,04 м.
7 | Демонтаж бортового камня БР-100-30-15 | м | 30
8 | Монтаж бортового камня БР-100-30-15 | м3 | 1.35
9 | Бетон тяжелый класса В22,5 ГОСТ 7473-2010 без добавок | м3 | 0.45 | t=0,1 м.
10 | Погрузка строительного мусора при автомобильных перевозках | м3 | 11
11 | Перевозка груов автомобилями-самосвалами, расстояние до 10 км., класс груза 1. | м3 | 11