## Лист1
Дефектный акт на АЗС №10 с.Жибек-Жолы, ул.Бирлик, уч.26
№ | Наименование работ | ед. изм. | Кол-во | Примечание
Перенос ограждения АЗС :
1 | Разработка грунта | м3 | 74.48 | 0,7x0,7x1 м. количеством 152 шт.
2 | Устройство оснований из щебня | м3 | 7.448 | фракция 20-40 толщина t=0,1 м.
3 | Устройство опалубки | м3 | 8.2
4 | Устройство бетонных фундаментов под стойки ограждения (Бетон В20) | м3 | 49,25 | 0,6x0,6x0,9(h) м
5 | Металлические закладные изделия, просверлить по 4 отверстия на каждой "лапе", прикрепить стойки в отверстия анкерными болтами Ø 10, длиной 120 мм. - 608 шт. | т. | 0.107 | 152 шт. размерами 150x150x4 мм. (толщина)
6 | Арматурная сталь А-III (А400), диаметром 10 мм. СТ РК 2591-2014 | т. | 0.056 | l=0,15 м.
7 | Обратная засыпка грунтом | м3 | 17,78
8 | Монтаж ограждения (секция 2 м) | м2 | 315 | существующее (2х1,05)х150 шт.
9 | Поверхности металлические. Огрунтовка грунтовкой ГФ-021 за один раз | м2 | 14,59 | 60х60х3 мм. в количестве 152 шт.x0,4(h) м.
10 | Поверхности металлические огрунтованные. Окраска эмалями ПФ-115 | м2 | 180
11 | Погрузка строительного мусора при автомобильных перевозках | м3 | 52
12 | Перевозка груов автомобилями-самосвалами, расстояние до 10 км., класс груза 1. | м3 | 52