## Лист1
Дефектный акт на АЗС №11 г. Астана, трасса Астана-Атбасар, п.Талапкер
№ | Наименование работ | ед. изм. | Кол-во | Примечание
Ремонт асфальтового покрытия :
1 | Снятие асфальтового покрытия (под фрезу) | м3 | 9.9 | 10x11м (на въезде) t=0,09 м.
2 | Уплотнение щебёночного основания с добавлением нового материала | м3 | 6.6 | t≈0,06 м. щебень (фракция 20-40)
3 | Выборка грунта | м3 | 9 | S= 5x6 = 30м2, t=0,3 м.
4 | Плёнка полиэтиленовая толщина 0,4 мм. (400 мкм) | м2 | 40
5 | Сетки арматурные сварные из арматурной стали А-III (А400), диаметром 12 мм ГОСТ 23279-2012 | т. | 0.29304 | Ячейка 200 x 200 мм. в том числе нахлест
6 | Плиты фундаментные железобетонные плоские. Устройство толщ. не менее 0,2м | м3 | 6 | S= 5x6 = 30м2, t=0,2 м.
7 | Проливка основания битумом | м2 | 110
8 | Укладка асфальтобетонной смеси крупнозернистой | м3 | 6.6 | t=0,06 м.
9 | Укладка асфальтобетонной смеси мелкозернистой | м3 | 4.4 | t=0,04 м.
10 | Демонтаж бортового камня БР-100-30-15 | м | 15
11 | Монтаж бортового камня БР-100-30-15 | м3 | 0.675
12 | Бетон тяжелый класса В22,5 ГОСТ 7473-2010 без добавок | м3 | 0.225
13 | Погрузка строительного мусора при автомобильных перевозках | м3 | 21
14 | Перевозка груов автомобилями-самосвалами, расстояние до 10 км., класс груза 1. | м3 | 21