## Лист1
Дефектный акт на АЗС №13 г.Астана, ул.Акжол (ул. Аль Фараби) 36
№ | Наименование работ: | ед. изм. | Кол-во | Примечание
Ремонт отмостки :
1 | Демонтаж сущ. бетонной отмостки | м3 | 11,25 | ширина 1,5 м. t=0,15 м.
2 | Устройство гравийно - песчаного основания | м3 | 7.5 | t=0,1 м.
3 | Плёнка полиэтиленовая толщина 0,4 мм (400 мкм) | м2 | 120
4 | Сетки арматурные сварные из арматурной стали А-I (А240), диаметром 6 мм ГОСТ 23279-2012 | т. | 0,216 | Ячейка 150 x 150 мм.
5 | Устройство бетонного основания В20 | м3 | 11,25 | ширина 1,5 м. t=0,15 м.
6 | Основания под тротуары из песка, толщиной до 10 см. Устройство | м3 | 7.5 | t=0,1 м.
7 | Покрытия из брусчатки /тротуарной плитки/. Устройство по готовому подстилающему слою с заполнением швов песком | м3 | 4.5 | плита бетонная тротуарная группы эксплуатации Б толщиной 60 мм серая ГОСТ 17608-2017
9 | Монтаж бортового камня БР-100-30-15 | м3 | 2.25
10 | Бетон тяжелый класса В22,5 ГОСТ 7473-2010 без добавок | м3 | 0.75
10.8056 | Погрузка строительного мусора при автомобильных перевозках | м3 | 12
11.9222 | Перевозка груов автомобилями-самосвалами, расстояние до 10 км., класс груза 1. | м3 | 12