## Лист1
Дефектный акт на АЗС №16 г. Астана, ул.Пушкина 49
№ | Наименование работ: | ед. изм. | Кол-во | Примечание
Ремонт асфальтового покрытия:
1 | Снятие асфальтового покрытия (под фрезу) | м³ | 19.8 | t=0,09 м.
2 | Уплотнение щебёночного основания с добавлением нового материала | м³ | 11 | щебень (фракция 20-40), t=0,05 м.
4 | Проливка основания битумом | м2 | 220 | 2 x (5x22 м на въезде и выезде)
5 | Укладка асфальтобетонной смеси крупнозернистой | м3 | 13.2 | t=0,06 м.
6 | Укладка асфальтобетонной смеси мелкозернистой | м3 | 8.8 | t=0,04 м.
7 | Демонтаж бортового камня БР-100-30-15 | м. | 20
8 | Монтаж бортового камня БР-100-30-15 | м³ | 0.9
9 | Бетон тяжелый класса В22,5 ГОСТ 7473-2010 без добавок | м³ | 0.3 | t=0,1 м.
10 | Погрузка строительного мусора при автомобильных перевозках | м³ | 23
11 | Перевозка груов автомобилями-самосвалами, расстояние до 10 км., класс груза 1. | м³ | 23