## Лист1
Дефектный акт на АЗС №25 с. Бозайгыр, трасса Астана-Петропавловск
№ | Наименование работ: | ед. изм. | Кол-во | Примечание
Ремонт асфальтового покрытия :
1 | Снятие асфальтового покрытия (под фрезу) | м3 | 90 | 20x50 м (по всей территории АЗС) t=0,09 м.
2 | Разработка грунта | м3 | 500 | t≈0,5 м.
3 | Устройствое щебёночного основания | м3 | 300 | щебень (фракция 20-40), t≈0,3 м.
4 | Плёнка полиэтиленовая толщина 0,4 мм. (400 мкм) | м2 | 1110
5 | Сетки арматурные сварные из арматурной стали А-III (А400), диаметром 12 мм ГОСТ 23279-2012 | т. | 9.768 | Ячейка 200 x 200 мм. в том числе нахлест
6 | Плиты фундаментные железобетонные плоские. Устройство толщ. не менее 0,2м | м3 | 200 | t≈0,2 м.
7 | Проливка основания битумом | м2 | 1000
8 | Укладка асфальтобетонной смеси мелкозернистой | м3 | 40 | t=0,04 м.
9 | Демонтаж бортового камня БР-100-30-15 | м. | 30
10 | Монтаж бортового камня БР-100-30-15 | м3 | 1.35
11 | Бетон тяжелый класса В22,5 ГОСТ 7473-2010 без добавок | м3 | 0.45 | t=0,1 м.
Ремонт покрытия из брусчатки :
12 | Демонтаж брусчатого покрытия | м2 | 90
13 | Основания под тротуары из песка, толщиной до 10 см. Устройство | м3 | 9 | t=0,1 м.
14 | Покрытия из брусчатки /тротуарной плитки/. Устройство по готовому подстилающему слою с заполнением швов песком | м3 | 7.2 | Плита бетонная тротуарная группы эксплуатации Б толщиной 80 мм серая ГОСТ 17608-2017
15 | Погрузка строительного мусора при автомобильных перевозках | м3 | 168
16 | Перевозка груов автомобилями-самосвалами, расстояние до 10 км., класс груза 1. | м3 | 168