## Лист1
Дефектный акт на АЗС №5 г. Астана, трасса Астана-Караганда, 57 км
№ | Наименование работ | ед. изм. | Кол-во | Примечание
Ремонт площадки слива :
1 | Основания железобетонные (4x19 м). Разборка | м3 | 15.2 | t=0,2 м.
2 | Утрамбовка | м3 | 15.2 | t=0,2 м.
3 | Плёнка полиэтиленовая толщина 0,4 мм. (400 мкм) | м2 | 96
4 | Сетки арматурные сварные из арматурной стали А-III (А400), диаметром 12 мм/ ГОСТ 23279-2012 | т. | 0.74237 | Ячейка 200 x 200 мм. в том числе нахлест
5 | Плиты фундаментные железобетонные плоские. Устройство. | м3 | 15.2 | t=0,2 м.
6 | Основания под тротуары из песка, толщиной до 10 см. Устройство | м3 | 7.6 | а=4 м. б=19 м. t=0,1 м.
7 | Покрытия из брусчатки /тротуарной плитки/. Устройство по готовому подстилающему слою с заполнением швов песком | м2 | 76 | а=4 м. б=19 м. плита бетонная тротуарная группы эксплуатации Б толщиной 80 мм. серая ГОСТ 17608-2017
8 | Устройство в бетонном «корыте» лотка из мет. швеллера № 12. Бетонное «корыто» шир. 0,5 м. толщ. 0,2 м. Перед бетонированием приварить «усики» из АIII Ø12 шагом 0,5 м: попереч.–0,45 м х вертикальные (с 2-х сторон) – 0,2 м. Бетон М-300 (В-22,5)1 | т. | 0.312 | l=30 м.
9 | Арматурноя сталь А-III (А400), диаметром 12 мм. ГОСТ 23279-2012 | т. | 0.045257
10 | Поверхности металлические. Огрунтовка грунтовкой ГФ-021 за один раз | м2 | 6.144
11 | Устройство ж/б замка | м3 | 3 | а=0,5 м., h=0,2 м., l=30м. кл. бетон В20
12 | Монтаж бортового камня БР-100-30-15 | м3 | 1.26
13 | Бетон тяжелый класса В22,5 ГОСТ 7473-2010 без добавок | м3 | 0.42 | t=0,1 м.
Ремонт асфальтового покрытия :
14 | Снятие асфальтового покрытия (под фрезу) | м3 | 9.9 | 5x8м; 5x14м (на въезде и выезде ) t=0,09 м.
15 | Выборка грунта | м3 | 8.8 | t≈0,08 м.
16 | Уплотнение щебёночного основания с добавлением нового материала | м3 | 6.6 | щебень (фракция 20-40), t≈0,06 м.
17 | Плёнка полиэтиленовая толщина 0,4 мм (400 мкм) | м2 | 40
18 | Сетки арматурные сварные из арматурной стали А-III (А400), диаметром 12 мм ГОСТ 23279-2012 | т. | 0.29304 | Ячейка 200 x 200 мм. в том числе нахлест
19 | Плиты фундаментные железобетонные плоские. Устройство толщ. не менее 0,2 м. | м3 | 6 | V=30 м² х 0,2 м=6 м³ (S= 5x6 = 30м2)
20 | Проливка основания битумом | м2 | 110
21 | Укладка асфальтобетонной смеси крупнозернистой | м3 | 6.6 | t=0,06 м.
22 | Укладка асфальтобетонной смеси мелкозернистой | м3 | 4.4 | t=0,04 м.
23 | Демонтаж бортового камня БР-100-30-15 | м | 15
24 | Монтаж бортового камня БР-100-30-15 | м3 | 0.675
25 | Бетон тяжелый класса В22,5 ГОСТ 7473-2010 без добавок | м3 | 0.225 | t=0,1 м.
Замена технологических колодцев:
26 | Разработка грунта 2 группы вручную | м3 | 19.11
27 | Технологические колодцы из листовой стали. Разборка | шт. | 6
29 | Технологические колодцы из листовой стали. Монтаж | шт. | 6 | закупаются подрядной организацией
30 | Обратная засыпка пазуха технологических колодцев | м3 | 19.11 | за минусом V колодцев
31 | Утрамбовка грунта | м3 | 19.11
32 | Погрузка строительного мусора при автомобильных перевозках | м3 | 36.48
33 | Перевозка груов автомобилями-самосвалами, расстояние до 10 км., класс груза 1. | м3 | 36.48