## Лист1
Дефектный акт на АЗС №6 г. Астана, тр Астана-Боровое 171 км, п. Макинка
№ | Наименование работ | ед. изм. | Кол-во | Примечание
Ремонт площадки слива :
1 | Основания железобетонные (7x12 м). Разборка | м3 | 16.8 | t=0,2 м.
2 | Плёнка полиэтиленовая толщина 0,4 мм. (400 мкм) | м2 | 105
3 | Сетки арматурные сварные из арматурной стали А-III (А400), диаметром 12 мм ГОСТ 23279-2012 | т. | 0.82051 | Ячейка 200 x 200 мм. в том числе нахлест
4 | Плиты фундаментные железобетонные плоские. Устройство толщ. не менее 0,2м | м3 | 16.8 | t=0,2 м.
5 | Основания под тротуары из песка, толщиной до 10 см. Устройство | м3 | 8.4 | t=0,1 м.
6 | Покрытия из брусчатки /тротуарной плитки/. Устройство по готовому подстилающему слою с заполнением швов песком | м2 | 84 | Плита бетонная тротуарная группы эксплуатации Б толщиной 80 мм серая ГОСТ 17608-2017
7 | Устройство в бетонном «корыте» лотка из мет. швеллера № 12. Бетонное «корыто» шир. 0,5 м. толщ. 0,2 м. Перед бетонированием приварить «усики» из АIII Ø12 шагом 0,5 м: попереч.–0,45 м х вертикальные (с 2-х сторон) – 0,2 м. Бетон М-300 (В-22,5)1 | т. | 0.364 | l=35 м. швеллер №12 по ГОСТ 8240-89
8 | Арматурноя сталь А-III (А400), диаметром 12 мм ГОСТ 23279-2012 | т. | 0.053
9 | Поверхности металлические. Огрунтовка грунтовкой ГФ-021 за один раз с окраской | м2 | 7.84 |  | ((0,12+0,052х2)х32)
10 | Устройство ж/б замка | м3 | 3.5 | (а=0,5 м., h=0,2 м., l=35 м.) кл. бетон В20
11 | Монтаж бортового камня БР-100-30-15 | м3 | 1.35
12 | Бетон тяжелый класса В22,5 ГОСТ 7473-2010 без добавок | м3 | 0.45 | t=0,1 м.
Ремонт ливневой системы :
13 | Демонтаж существующего ж/б замка | м3 | 10 | (а=0,5 м., h=0,2 м., l=100 м). кл. бетон В20
14 | Демонтаж существующего лотка (швеллер №12) | м. | 100
15 | Устройство в бетонном «корыте» лотка из мет. швеллера № 12. Бетонное «корыто» шир. 0,5 м. толщ. 0,2 м. Перед бетонированием приварить «усики» из АIII Ø12 шагом 0,5 м: попереч.–0,45 м х вертикальные (с 2-х сторон) – 0,2 м. Бетон М-300 (В-22,5)1 | т. | 1.04 | швеллер №12 по ГОСТ 8240-89, l=100 м.
16 | Арматурноя сталь А-III (А400), диаметром 12 мм ГОСТ 23279-2012 | т. | 0.151
17 | Поверхности металлические. Огрунтовка грунтовкой ГФ-021 за один раз с окраской | м2 | 22.4
18 | Устройство ж/б замка | м3 | 10 | (а=0,5 м., h=0,2 м., l=100 м). кл. бетон В20
Ремонт крыльца :
19 | Демонтаж облицовки из кафельной плитки | м2 | 8
20 | Облицовка плиткой тротуарной толщиной 10 мм | м2 | 8 | согласовывается с заказчиком
21 | Погрузка строительного мусора при автомобильных перевозках | м3 | 68
22 | Перевозка груов автомобилями-самосвалами, расстояние до 10 км., класс груза 1. | м3 | 68
11.4