## Лист1
Дефектный акт на АЗС №7 г. Щучинск, 21 АД Астана-Петропавловск 232 км.
№ | Наименование работ | ед. изм. | Кол-во | Примечание
Ремонт площадки слива :
1 | Основания железобетонные (5x30 м). Разборка | м3 | 30 | t=0,2 м.
2 | Плёнка полиэтиленовая толщина 0,4 мм (400 мкм) | м2 | 185
3 | Сетки арматурные сварные из арматурной стали А-III (А400), диаметром 12 мм ГОСТ 23279-2012 | т. | 1,465 | Ячейка 200 x 200 мм. в том числе нахлест
4 | Плиты фундаментные железобетонные плоские. Устройство толщ. не менее 0,2 м. | м3 | 30 | t=0,2 м.
5 | Основания под тротуары из песка, толщиной до 10 см. Устройство | м3 | 15 | t=0,1 м.
6 | Покрытия из брусчатки /тротуарной плитки/. Устройство по готовому подстилающему слою с заполнением швов песком | м2 | 150 | Плита бетонная тротуарная группы эксплуатации Б толщиной 80 мм серая ГОСТ 17608-2017
7 | Устройство в бетонном «корыте» лотка из мет. швеллера № 12. Бетонное «корыто» шир. 0,5 м. толщ. 0,2 м. Перед бетонированием приварить «усики» из АIII Ø12 шагом 0,5 м: попереч.–0,45 м х вертикальные (с 2-х сторон) – 0,2 м. Бетон М-300 (В-22,5)1 | т. | 0,468 | l=45 м. швеллер №12 по ГОСТ 8240-89
8 | Арматурноя сталь А-III (А400), диаметром 12 мм ГОСТ 23279-2012 | т. | 0,068 | арматуры l=45 м. достаточно?
9 | Поверхности металлические. Огрунтовка грунтовкой ГФ-021 за один раз с окраской | м2 | 10,08 |  | ((0,12+0,052х2)х45)
10 | Устройство ж/б замка | м3 | 4.5 | а=0,5 м., h=0,2 м., l=45 м. кл. бетон В20
11 | Монтаж бортового камня БР-100-30-15 | м3 | 1,575
12 | Бетон тяжелый класса В22,5 ГОСТ 7473-2010 без добавок | м3 | 0,525 | t=0,1 м.
Ремонт покрытия из брусчатки под навесом:
13 | Демонтаж брусчатого покрытия | м2 | 75 | 5x15 м. (под навесом)
14 | Основания под тротуары из песка, толщиной до 10 см. Устройство | м3 | 7.5 | t=0,1 м.
15 | Покрытия из брусчатки /тротуарной плитки/. Устройство по готовому подстилающему слою с заполнением швов песком | м3 | 6 | t=0,08 м. плита бетонная тротуарная группы эксплуатации Б толщиной 80 мм серая ГОСТ 17608-2017
16 | Погрузка строительного мусора при автомобильных перевозках | м3 | 43
17 | Перевозка груов автомобилями-самосвалами, расстояние до 10 км., класс груза 1. | м3 | 43