## Лист1
Дефектный акт на АЗС №8 г. Астана, ш.Қоргалжын, 116
№ | Наименование работ | ед. изм. | Кол-во | Примечание
Ремонт площадки слива :
1 | Основания железобетонные (4.6x22 м).Разборка | м3 | 20.24 | t=0,2 м.
2 | Плёнка полиэтиленовая толщина 0,4 мм (400 мкм) | м2 | 130
3 | Сетки арматурные сварные из арматурной стали А-III (А400), диаметром 12 мм ГОСТ 23279-2012 | т. | 0.98657 | Ячейка 200 x 200 мм. в том числе нахлест
4 | Плиты фундаментные железобетонные плоские. Устройство толщ. не менее 0,2м | м3 | 20.24 | t=0,2 м.
5 | Основания под тротуары из песка, толщиной до 10 см. Устройство | м3 | 10.12 | t=0,1 м.
6 | Покрытия из брусчатки /тротуарной плитки/. Устройство по готовому подстилающему слою с заполнением швов песком | м2 | 101.2 | Плита бетонная тротуарная группы эксплуатации Б толщиной 80 мм серая ГОСТ 17608-2017
7 | Устройство в бетонном «корыте» лотка из мет. швеллера № 12. Бетонное «корыто» шир. 0,5 м. толщ. 0,2 м. Перед бетонированием приварить «усики» из АIII Ø12 шагом 0,5 м: попереч.–0,45 м х вертикальные (с 2-х сторон) – 0,2 м. Бетон М-300 (В-22,5)1 | т. | 0.385 | l=37 м. швеллер №12 по ГОСТ 8240-89
8 | Арматурная сталь А-III (А400), диаметром 12 мм. ГОСТ 23279-2012 | т. | 0.056
9 | Поверхности металлические. Огрунтовка грунтовкой ГФ-021 за один раз с окраской | м2 | 8.288
10 | Устройство ж/б замка | м3 | 3.7 | а=0,5 м., h=0,2 м., l=37 м. кл. бетон В20
11 | Монтаж бортового камня БР-100-30-15 | м3 | 1.26
12 | Бетон тяжелый класса В22,5 ГОСТ 7473-2010 без добавок | м3 | 0.42 | t=0,1 м.
Перенос ограждения АЗС :
13 | Демонтаж секций (2х1,05)х50 шт. | м2 | 105
14 | Демонтаж стоек | т. | 0.27 | 60х60х3 мм. в количестве 52 шт.
15 | Демонтаж бетона | м3 | 16.848
16 | Разработка грунта | м3 | 25.48 | 0,7x0,7x1 м. под фундамент в количестве 52 шт.
17 | Устройство оснований из щебня | м3 | 3.744 | фракция 20-40
18 | Устройство опалубки | м3 | 2.8
19 | Устройство бетонных фундаментов под стойки ограждения (Бетон В20) | м3 | 16.848 | стойки количеством 52 шт. размерами 0,6x0,6x0,9(h) м
20 | Металлические закладные изделия, просверлить по 4 отверстия на каждой "лапе", прикрепить стойки в отверстия анкерными болтами Ø 10, длиной 120 мм. - 208 шт. | т. | 0.036504 | 52 шт. размерами 150x150x4 мм. (толщина)
21 | Арматурная сталь А-III (А400), диаметром 10 мм. СТ РК 2591-2014 | т. | 0.019227 | l=0,15 м.
22 | Монтаж ограждения (секция 2 м) | м2 | 105 | существующее (2х1,05)х50 шт.
23 | Обратная засыпка | м3 | 4,9
24 | Поверхности металлические. Огрунтовка грунтовкой ГФ-021 за один раз | м2 | 4.992 | 60х60х3 мм. в количестве 52 шт.x0,4(h) м.
25 | Поверхности металлические огрунтованные. Окраска эмалями ПФ-115 | м2 | 90
26 | Погрузка строительного мусора при автомобильных перевозках | м3 | 41
27 | Перевозка груов автомобилями-самосвалами, расстояние до 10 км., класс груза 1. | м3 | 41