## Лист1
Дефектный акт на АЗС № 15 г. Астана, ш. Ондирис, № 34/1
№ | Наименование | ед. изм. | Кол-во | Примечание
Ремонт снаружи здания операторной :
Ремонт отмостки:
1 | Демонтаж бетонной отмостки, ширина 0,9м | м2 | 43.2 | толщ. 80-150 мм, V=3,5м3
2 | Выемка грунта вручную (h=0,65 м) | м2 | 59.4 | V=38,6м3
3 | Обратная засыпка с послойным уплотнением (коэффициент уплотнения 0,98), (h=0,3 м) | м3 | 17.8
4 | Устройство гравийно - песчаного основания | м3 | 5.9 | h=0,1 м
5 | Плёнка полиэтиленовая толщина 0,4 мм (400 мкм) | м2 | 67
6 | Сетки арматурные сварные из арматурной стали А-I (А240), диаметром 5 мм ГОСТ 34028—2016 | т | 0.186 | Ячейка 100 x 100 мм
7 | Устройство бетонного основания В20 | м3 | 8.9 | h=0,15 м
8 | Основания под тротуары из песка, толщиной до 10 см. Устройство | м3 | 5.9
9 | Покрытия из брусчатки /тротуарной плитки/. Устройство по готовому подстилающему слою с заполнением швов песком | м2 | 59.4 | Плита бетонная тротуарная группы эксплуатации Б толщиной 60 мм серая ГОСТ 17608-2017
Ремонт брусчатки (перед входом):
10 | Демонтаж брусчатого покрытия | м2 | 15
11 | Основания под тротуары из песка, толщиной до 10 см. Устройство | м3 | 1.5
12 | Покрытия из брусчатки /тротуарной плитки/. Устройство по готовому подстилающему слою с заполнением швов песком | м2 | 15 | Плита бетонная тротуарная группы эксплуатации Б толщиной 80 мм серая ГОСТ 17608-2017
Ремонт ливневой системы :
13 | Демонтаж существующего ж/б замка | м3 | 2.3 | (а=0,5 м., h=0,2 м., l=23 м).
14 | Демонтаж существующего лотка (швеллер№12) | м | 23
15 | Устройство в бетонном «корыте» лотка из мет. швеллера № 12. Бетонное «корыто» шир. 0,5 м. толщ. 0,2 м. Перед бетонированием приварить «усики» из АIII Ø12 шагом 0,5 м: попереч.–0,45 м х вертикальные (с 2-х сторон) – 0,2 м. Бетон М-300 (В-22,5) | т | 0.24 | швеллер №12 по ГОСТ 8240-89, l=23 м.
16 | Арматурноя сталь А-III (А400), диаметром 12 мм ГОСТ 23279-2012 | т. | 0.034
17 | Поверхности металлические. Огрунтовка грунтовкой ГФ-021 за один раз с окраской | м2 | 5.1
18 | Устройство ж/б замка | м3 | 2.3 | (а=0,5 м., h=0,2 м., l=100 м). кл. бетон В20
Ремонт кровли :
19 | Демонтаж профлиста с сохранением элементов | м2 | 153.4 | высота 60 мм
20 | Устройство утеплителя толщ 150 мм (плиты в 2 слоя, в шахматном порядке) | м2 | 153.4
21 | Плиты минераловатные (негорючие) | м3 | 23 | толщ. 75 мм
22 | Монтаж сохраненного профлиста с частичной (46 м2) заменой на новый |  | 153.4 | высота 60 мм
23 | Монтаж оцинкованной защиты, толщ 3 мм | м2 | 12
Ремонт колодца:
24 | Демонтаж асфальтового покрытия (2,5x2,5 м) | м2 | 6.25
25 | Разработка грунта (h=0,6 м) | м3 | 3.75
26 | Устройствое щебёночного основания (h=0,3 м) | м3 | 1.8 | щебень (фракция 20-40)
27 | Устройство гравийно - песчаного основания | м3 | 0.6 | h=0,1 м
28 | Плёнка полиэтиленовая толщина 0,4 мм (400 мкм) | м2 | 8.5
29 | Сетки арматурные сварные из арматурной стали А-III (А400), диаметром 12 мм ГОСТ 23279-2012 | т | 0.125 | в два ряда
30 | Плиты железобетонные плоские. Устройство толщ. не менее 0,2м | м3 | 1.25 | h=0,2 м
Ремонт внутри здания операторной :
Демонтажные работы:
31 | Демонтаж пластикового тамбура (1,53x1,87 м) | шт | 1
32 | Демонтаж 2-х ярусного короба с подконструкцией из под спот в торговом зале | м2 | 33
33 | Демонтаж потолка типа "Армстронг" | м2 | 65
34 | Демонтаж внутренних межкомнатных дверей | шт | 6 | размеры 0,9x2,1 м
35 | Демонтаж умывальника с пьедесталом с сохранением элементов | шт | 1
36 | Демонтаж керамической плитки (полы) | м2 | 83.4
37 | Демонтаж керамической плитки (стены) | м2 | 22.1
38 | Демонтаж цементной стяжки | м2 | 83.4 | толщ. до 3 см, V=2,5м³
39 | Демонтаж кирпичных перегородок (h=3 м) | мп | 36.6 | толщ. 120 мм, V=23,7м³
Монтажные работы:
Полы:
40 | Выемка грунта вручную (h=0,6 м) | м2 | 83.4 | V=41,7м³
41 | Обратная засыпка с послойным уплотнением (коэффициент уплотнения 0,98), (h=0,3 м) | м3 | 25
42 | Устройство гравийно - песчаного основания | м3 | 8.4 | h=0,1 м
43 | Плёнка полиэтиленовая толщина 0,4 мм (400 мкм) | м2 | 95
44 | Сетки арматурные сварные из арматурной стали А-I (А240), диаметром 5 мм 34028—2016 | т | 0.26 | Ячейка 100 x 100 мм
45 | Устройство бетонного основания В20 | м3 | 12.5 | h=0,15 м
46 | Устройство стяжки пола (по маякам) | м3 | 83.4 | толщ. до 3 см, V=2,5м³
47 | Устройство напольного покрытия (керамогранит 60x60 см) | м2 | 8.3 | согласовывается с заказчиком
48 | Устройство плинтуса керамогранитного (сапожок) | мп | 96.7 | высота 6 см.
Стены:
49 | Устройство 3-х слойных гипсокартонных перегородок (h=3 м) | мп | 36.6 | толщ. 100 мм
50 | Гипсокартонные листы | м2 | 197 | толщ. 12 мм
51 | Плиты минераловатные (негорючие) | м3 | 8.2 | толщ. 75 мм
52 | Выравнивание стен сухими смесями | м2 | 86.4
53 | Пропитка стен перед покраской | м2 | 197 | грунтовка
54 | Улучшенная окраска стен c добавлением колера (моющаяся водоэмульсионная краска tikkurila) | м2 | 197 | согласовывается с заказчиком
55 | Устройство стеновой керамической плитки 30x60 см (в санузле) | м2 | 22.1 | согласовывается с заказчиком
Потолки:
56 | Окраска потолка по профлисту с кабелями и трубами за 2 раза (в цвет потолка "Грильято") | м2 | 50 | согласовывается с заказчиком
57 | Устройство потолка из гипсокартона с окраской за 2 раза | м2 | 45 | RAL 2000 (матовый)
58 | Устройство потолка "Грильято", шаг 10x10 см (торговый зал) | м2 | 37 | RAL 7035 (матовый)
59 | Устройство подвесного потолка с подконструкцией типа "Армстронг" | м2 | 10
Двери:
60 | Установка внутренних глухих межкомнатных дверей (текстура - светлый дуб, орех), размеры 0,9x2,1 м. | шт | 6 | согласовывается с заказчиком
Сантехника:
61 | Установка сохраненного унитаза со сливным бачком | шт | 1
62 | Установка сохраненных умывальника с пьедесталом | шт | 1
Электромонтажные работы:
63 | Устройство штробы под электропроводку | м | 50
64 | Прокладка кабеля ВВГ (сечение 5x4) | м | 18
65 | Прокладка кабеля ВВГ (сечение 3x2,5) | м | 150
66 | Прокладка кабеля ВВГ (сечение 3x1,5) | м | 100
67 | Трубы ПНД | м | 100 | диам. 20 мм
68 | Установка распредкоробок | шт | 2
Установка розеток (Schneider Electric)
69 | Розетки под 380В | шт | 1
70 | Розетки напольные | шт | 4
71 | Розетки настенные | шт | 15
72 | Розетки накладные тройные | шт | 11
Установка выключателей (Schneider Electric)
73 | Выключатели двухклавишные | шт | 2
Установка светильников:
74 | Светильники точечные (торговый зал), диам. 30 см | шт | 11 | согласовывается с заказчиком
75 | Светильники спотовые (торговый зал) , длина 1200мм | шт | 5 | согласовывается с заказчиком
76 | Светильники спотовые (торговый зал) , длина 2000 мм | шт | 5 | согласовывается с заказчиком
77 | Светильники спотовые (торговый зал) , длина 3000 мм | шт | 2 | согласовывается с заказчиком
78 | Светильники спотовые (торговый зал) , длина 5000 мм | шт | 1 | согласовывается с заказчиком
Установка электрооборудования
79 | Установка тепловой завесы (3кВт) | шт | 1 | согласовывается с заказчиком
80 | Установка вытяжки в кассовой зоне | шт | 1 | согласовывается с заказчиком
Система пожарной сигнализации:
81 | Прокладка кабеля | м | 220
82 | Прокладка силового кабеля (сечение 2x1,5) | м | 10
83 | Пульт пожарной сигнализации ВЭРС ПК 8 | шт | 1
84 | Датчик дымовой ИП212-45(141) | шт | 17
85 | Ручной оповещатель ИПР513-10 | шт | 2
86 | Табло "ВЫХОД" | шт | 1
87 | Свето-звуковой маячок | шт | 2
Громкая связь:
88 | Прокладка силового кабеля (сечение 2x1,0) | м | 30 | экронированный
89 | Розетка 220В | шт | 1
90 | Колонка уличная (не менее 30 Вт) | шт | 2
91 | Микрофон настольный | шт | 1
92 | Усилитель (не менее 30 Вт) | шт | 1
Прочие работы:
93 | Вывоз мусора | м3 | 85