## Лист1
№ п/п | Наименование оборудования | Техническое описание | Кол-во | Ед изм.
1 | Перфорированный стеллаж пристенный . | Размер: Ширина 1000 мм Высота 2000 мм Глубина 500 мм. Цвет - черный Полка подиума без перфорации сплошные - 1 шт. глубина 550 мм Нижняя полка без перфорации сплошные - 1 шт. глубина - 400 мм. Навесные крючки с цениками (белый) - 32 шт. (на один стелаж). Длина крючков - 250 мм. Ножки регулируемые - 4 шт. Изготовлен из окрашенного перфорированного метала толщиной не менее 2 мм. Cостоит из вертикальной перфорированной панели а также горизонтальной опорной стойки, играющей роль опорного сооружения и исключающей переворачивание стеллажа. Конструкция разборная, | 2 | шт.
2 | Стеллаж пристенный с 5 полками | Размер: Длина 1000, Высота- 2000, Глубина-500. Цвет: черный. Корпус (каркас) - Каркас металлический, задняя стенка перфорированная, толщина металла не менее 1.5 мм. Навесная полка сплошная на кранштейнах- 4 шт. глубина 400 мм Напольная полка сплошная на кранштейнах - 1 шт. глубина - 550 мм. Ножки регулируемые - 4 шт. Окраска - порошковой краской (цвет - белый), | 2 | шт.
3 | Островные стеллажи для продуктовой группы | Островковый стеллаж: Размер: Ширина 2000 мм Высота 1300 мм Глубина 550 мм. Цвет - черный Навесная полка, сплошная - с каждой стороны по 3 шт. глубина 450 мм-1шт, 400 мм- 1 шт, 350 мм- 1шт. Грузоподъемность равномерной нагрузки минимально 60 кг. Ценикодержатели - должны быть в комплекте. Цвет красный. Ножки регулируемые, закрытые с подиумом- 4 шт. Стенка стеллажей сетчатые, полки сплошные. Островковый стеллаж четырех сторонний, овальной формы со срезаными углами как указано на фото. Конструкция разборная. | 3 | шт.
4 | Уличный металлическая стеллаж с роллставнями (механическая) 1320х1350х520 мм | Габаритные размеры: Длина - 1320мм Высота - 1350мм Глубина.1000 мм. Тип материла металлический, толщина стали до 5 мм. Полки - 2 шт. на равном растоянии по высоте, сплошные металлические, сплошные. Допустимый вес на полку 200 кг. Ролеты - Открывание полное с фиксацией, антивандальные, замок внутренний. Опоры - колеса. Цвет: Корпус серый; Ролеты серые; колеса - серые. | 2 | шт.
5 | Барная стойка + стулья (зона кофейни) | Столешница деревянная, ножки железные. Барные стойки из дерева и металла обладают рядом достоинств. Дерево и металл долговечны и просты в уходе. Толщина столешницы 60 мм. Размеры (Д×Ш×В) 2000*600*1200. Стулья 3 штуки. Цвет- Орех Барселона. | 1 | шт.
6 | Кассовые стойки | Кассовая стойка (ресепшн) 430 см Первая и третья, пятая стойки с пятью полками на лицевой стороне (полки ступенчатые под наклоном): Высота 125 см Ширина 70 см Глубина полки 30 см Вторая и четвёрта стойки с тремя полками на лицевой стороне (полки ступенчатые под наклоном): Высота 90 см Ширина 70 см Глубина 60 см Глубина полки 30 см Перегородка с левой лицевой стороы до стены: (во внутренний части установить шкаф с распашными дверями) Длина 240 см Высота 110 см Ширина 35 см Перегородка с правой лицевой стороы до стены: Длина 240 см (Глубина полки 30 см + 120 см стена + 60 см дверь + 30 стойка) Высота 110 см Ширина 15 см Кофе модуль: Длина 80 см Высота 100 см Ширина 70 см | 1 | шт.
7 | Эконом панель с тумбой в прикассовой зоне (1,100*950*450) высота тумбы 1000мм | Эконом панель с тумбой в прикассовой зоне (1,100*950) Размер тумбы (1,100*450*1000мм) | 1 | шт.
8 | Тумба под мойку с раковиной, рабочая поверхность металлическая 1000*850*500 мм | Тумба под мойку с раковиной, рабочая поверхность металлическая 1000*850*500 мм | 1 | шт.
9 | Информационные указатели разные | Длина - 115 см, Высота - 36 см, Ширина - 8-10 мм., материал - ПВХ. 8 штук с разными наименованиями отделов (снэки - 1 шт, кондитерские изделия - 2 шт., автомасла - 1 шт, автохимия - 1 шт, аксессуары - 1 шт, напитки - 2 шт. | 8 | шт.
10 | Крючки для пристенных стеллажей длина 18 см однинарные (порошковая краска RAL 9006) (пр-во Россия) (для п.1.4) | Крючки для пристенных стеллажей длина 18 см однинарные (порошковая краска RAL 9006) (пр-во Россия) (для п.1.4) | 200 | шт.
11 | Крючки для пристенных стеллажей длина 15 см однинарные (порошковая краска RAL 9006) (пр-во Россия) (для п.1.4) | Крючки для пристенных стеллажей длина 15 см однинарные (порошковая краска RAL 9006) (пр-во Россия) (для п.1.4) | 20 | шт.
12 | Тумба под кофемашинку из ЛДСП , столешница искусственный камень | Тумба под кофемашинку - корпус ЛДСП черный цвет. Столешница искусственный камень - цвет Оранжевый. с 2-отверствиями с сзади для водопровода и пр. Передняя часть - отверстие для мусора, механизм для установки стаканов (350мл) - 2 шт. Размер Высота - 900 мм Ширина столешницы - 700 мм Длина - 920 мм В нижней части распашные дверцы. | 1 | шт.