## ТЗ-Форма для заполнения поставщ
Форма для заполнения поставщиком
ТЕХНИЧЕСКОЕ ЗАДАНИЕ НА ПОСТАВКУ ТОРГОВОГО ОБОРУДОВАНИЯ
№ п/п | Адрес АЗС | Наименование оборудования | Фото оборудования | Техническое описание | Статус | Кол-во
Кызылординский филиал ТОО "Sinooil"
1 | АЗС №4 (Белкуль) г.Кызылорда, п.Белкуль, трасса Шымкент-Самара, Строение 9 | Тумба под кофемашинку из ЛДСП , столешница искусственный камень |  | Тумба под кофемашинку - корпус ЛДСП черный цвет. Столешница искусственный камень - цвет Оранжевый. с 2-отверствиями с сзади для водопровода и пр. Передняя часть - отверстие для мусора, механизм для установки стаканов (350мл) - 2 шт. Размер Высота - 900 мм Ширина столешницы - 700 мм Длина - 920 мм В нижней части распашные дверцы. | ДОБАВЛЕНО ПО СЗ_03.10.2023 | 1
2 | АЗС №4 (Белкуль) г.Кызылорда, п.Белкуль, трасса Шымкент-Самара, Строение 9 | Уличный металлическая стеллаж с роллставнями (механическая) 1320х1350х520 мм |  | Габаритные размеры: Длина - 1320мм Высота - 1350мм Глубина.1000 мм. Тип материла металлический, толщина стали до 5 мм. Полки - 2 шт. на равном растоянии по высоте, сплошные металлические, сплошные. Допустимый вес на полку 200 кг. Ролеты - Открывание полное с фиксацией, антивандальные, замок внутренний. Опоры - колеса. Цвет: Корпус серый; Ролеты серые; колеса - серые. | ДОБАВЛЕНО ПО СЗ_03.10.2023 | 2
3 | АЗС №4 (Белкуль) г.Кызылорда, п.Белкуль, трасса Шымкент-Самара, Строение 9 | Кассовая стойка |  | Кассовая стойка (ресепшн) 240 см 1) Первая и третяя стойки с пятью полками на лицевой стороне (полки ступенчатые под наклоном): Высота 125 см Ширина 80 см Глубина полки 30 см 2) Вторая стойка с тремя полками на лицевой стороне (полки ступенчатые под наклоном): Высота 90 см Ширина 80 см Глубина 40 см Глубина полки 30 см 3) Перегородка с левой лицевой стороны до стены: Длина 200 см (Глубина полки 30 см, стена 170) Высота 110 см Ширина 15 см 4) Перегородка с правой лицевой стороы до стены: (во внутренний части установить полки) Длина 140 см (Глубина полки 30 см, длина полки 110 см) Высота 110 см Ширина 35 см 5) На кассах №1 и №3 установить полку (слева) и выдвижную полку (справа). Под выдвижной полкой установить распашной шкаф. 4) Столешница из искусственного камня – цвет черный | ДОБАВЛЕНО ПО СЗ_03.10.2023 | 1
4 |  | Тумба под мойку с раковиной, рабочая поверхность металлическая 1000*850*500 мм |  | Тумба под мойку с раковиной, рабочая поверхность металлическая 1000*850*500 мм | ДОБАВЛЕНО ПО СЗ_03.10.2023 | 1
5 | АЗС №4 (Белкуль) г.Кызылорда, п.Белкуль, трасса Шымкент-Самара, Строение 9 | Печь конвекционная |  | Габаритные размеры: Ширина -595, глубина -605, высота-590 Пароувлажнение: Да Подключение к воде: Да Количество уровней: 4 Управление: механическое Помпа: Да Автомойка: Нет Температурный режим: от 50 до 290 °С Подключение: 220 В Мощность: не более 3 кв | ДОБАВЛЕНО ПО СЗ_03.10.2023 | 1
6 | АЗС №4 (Белкуль) г.Кызылорда, п.Белкуль, трасса Шымкент-Самара, Строение 9 | Холодильный шкаф для ТНП. 1-но дверный. стеллажи |  | Бренд: - . Агрегат: встроенный Тип охлаждения: динамический Температурный режим +0…+8 Объём: до 575 л Управление: электронное Хладагент: R404a Материал двери: прозрачное стекло Тип открытия дверей: распашной Ширина: 800 мм Глубина: 725 мм Высота: 1980 мм Система электропитания: 220/1N/50 В/Ф/Гц Материал корпуса: окрашенный оцинкованный металл. Цвет: Черный Полки: прямые (не сетчатые) Статическая нагрузка на полку: не менее : 50 кг. на полку. Количество полок: 5 Подсветка: LED Номинальная мощность (не более): 0,8 кВт/ч Уровень шума не более : 45 дб Расположение коммуникаций: нижнее. | ДОБАВЛЕНО ПО СЗ_03.10.2023 | 2
7 | АЗС №4 (Белкуль) г.Кызылорда, п.Белкуль, трасса Шымкент-Самара, Строение 9 | Кондитерская витрина по аналогии Carboma BXCв Люкс ТЕХНО |  | Бренд: - . Агрегат: встроенный Тип охлаждения: динамический Температурный режим +0…+7 С Объём: до 1250 л Управление: электронное/механическое Хладагент: R 134а, R404a Материал двери: прозрачное стекло, двойное остекление. Стенки: прозрачное двойное остекление, Тип открытия дверей: распашной Ширина: 900 мм Глубина: 700 мм Высота: 1280 мм Система электропитания: 220/1N/50 В/Ф/Гц Материал корпуса: окрашенный оцинкованный металл. Цвет: золотистый / бежевый Полки: прямые (не сетчатые), вращающие. Статическая нагрузка на полку: не менее : 50 кг. на полку. Подсветка: LED Номинальная мощность (не более): 0,3 кВт/ч Уровень шума не более : 45 дб Расположение коммуникаций: нижнее. | ДОБАВЛЕНО ПО СЗ_03.10.2023 | 1
8 | АЗС №4 (Белкуль) г.Кызылорда, п.Белкуль, трасса Шымкент-Самара, Строение 9 | Витринный холодильный шкаф для ТНП. 2-х-дверный. |  | Бренд: - . Агрегат: встроенный Тип охлаждения: динамический Температурный режим +0…+8 Объём: до 1250 л Управление: электронное Хладагент: R404a Материал двери: прозрачное стекло Тип открытия дверей: распашной Ширина: 1600 мм Глубина: 725 мм Высота: 1980 мм Система электропитания: 220/1N/50 В/Ф/Гц Материал корпуса: окрашенный оцинкованный металл. Цвет: Черный Полки: прямые (не сетчатые) Статическая нагрузка на полку: не менее : 50 кг. на полку. Количество полок: 10 Подсветка: LED Номинальная мощность (не более): 0,8 кВт/ч Уровень шума не более : 45 дб Расположение коммуникаций: нижнее. | ДОБАВЛЕНО ПО СЗ_03.10.2023 | 4
9 | АЗС №4 (Белкуль) г.Кызылорда, п.Белкуль, трасса Шымкент-Самара, Строение 9 | Островные стеллажи |  | Островной стеллаж четырех сторонний квадратный Стенка стеллажей сетчатые, полки сплошные. Стелаж разборный в виде конструктора. Размер: Длина 3000 мм Ширина 1000 мм Высота 1300 мм Глубина до серединной перегородки 500 мм. Окраска порошковой краской, Цвет - черный. Торцевые навесные полки, сплошные - с каждой стороны по 3 шт. глубина 300 мм. Грузоподъемность полок минимально 60 кг. Напольная полка торцевая полка, сплошная - с каждой стороны по 1 шт. глубина - 400 мм. Грузоподъемность минимально 60 кг. Ножки регулируемые - 4 шт. | ДОБАВЛЕНО ПО СЗ_03.10.2023 | 3
10 |  | Пристенный стеллаж с 4-мя полками |  | Размер: Длина 1000, Высота- 2000, Глубина-500. Цвет: черный. Корпус (каркас) - Каркас металлический, задняя стенка перфорированная, толщина металла не менее 1.5 мм. Навесная полка сплошная на кранштейнах- 4 шт. глубина 400 мм Напольная полка сплошная на кранштейнах - 1 шт. глубина - 550 мм. Ножки регулируемые - 4 шт. | ДОБАВЛЕНО ПО СЗ_03.10.2023 | 3
11 |  | Перфорированный стеллаж |  | Размер: Ширина 1000 мм Высота 2000 мм Глубина 500 мм. с крючками Полка подиума без перфорации сплошные - 1 шт. глубина 550 мм Нижняя полка без перфорации сплошные - 1 шт. глубина - 400 мм. Навесные крючки с цениками (белый) - 32 шт. (на один стелаж). Длина крючков - 250 мм. Ножки регулируемые - 4 шт. Изготовлен из окрашенного перфорированного метала толщиной не менее 2 мм. Cостоит из вертикальной перфорированной панели а также горизонтальной опорной стойки, играющей роль опорного сооружения и исключающей переворачивание стеллажа. | ДОБАВЛЕНО ПО СЗ_03.10.2023 | 2
12 |  | эконом панель с тумбой |  | Эконом панель с тумбой в прикассовой зоне, высота 2000 мм с крючками | ДОБАВЛЕНО ПО СЗ_03.10.2023 | 2
Доставка, разгрузка,сборка и монтаж