## Алматы
Техническое задание на поставку ККМ и комплектующих к ККМ
№ п/п | Наименование оборудования | Техническая характеристика и описание оборудования | Кол-во | Фото оборудования | Адрес поставки | Общее количество | Примечание
Оборудование
1 | ККМ Порт - 1000 | ККМ Порт - 1000 - контрольно-кассовая машина с функцией передачи фискальной информации на сервр Оператора фисальных данных. Цвет: предпочтительно черный Метод печати: Линейно-точечная термопечать Разрешение: 203 dpi Максимальная ширина печати: 78 мм/576 Количество символов в строке: до 48 Скорость печати: 220мм/с Используемая бумага: рулонная т.м., ширина - от 58 до 80 мм, диаметр - от 57 до 86 мм, толщина - от 59 до 159 мм Интерфейс: RS232S; USB-2.0; LAN 100 Mbps (100BASE-TX) Питание: 220V Связь с оператором: GPRS, LAN, Wi-Fi | 23 |  | Головной Офис. г.Алматы ул. Муратбаева, 147 | 23
Комплектующие к ККМ
2 | Термо принтер ККМ Порт - 1000 | Запасной элемент к ККМ Порт - 1000 | 40 |  | Головной Офис. г.Алматы ул. Муратбаева, 147 | 40
3 | Отрезчик бумаги ККМ Порт - 1000 | Запасной элемент к ККМ Порт - 1000 | 15 |  |  | 15
4 | Центральная процессорная плата ККМ Порт - 1000 | Запасной элемент к ККМ Порт - 1000 | 15 |  |  | 15
5 | Ключ активации режима продаж для ККМ ПОРТ-1000 | Программный элемент к ККМ Порт - 1000 | 100 |  |  | 100
Срок поставки оборудования
Гарантия на оборудование
Сервисное обслуживание
Условие оплаты
Стоимость оборудования необходимо указать с учетом НДС

## Спецификация РУБ. с монтажом (hidden)
[5 empty] | Приложение № 1 |  |  |  | Приложение № 1
[5 empty] | к договору №SО_________________________ |  |  |  | к договору № 35/4-Карабутак
|  | Внимание! Не для паспорта сделки |  |  | на разработку, сборку и поставку оборудования |  |  |  | от 04.04.2019 г.
от "___"____________________________________
СПЕЦИФИКАЦИЯ № 1
материалы для Автозаправочной станции Жамбылского с/о, Меркенского района Жамбылской области (учетный квартал-002,№256)
1.227
№ п/п | Наименование | Эскиз | Техническое описание | Ед. изм. | Кол-во | Цена, за ед, рублей | Цена, за ед р. без НДС | Итого без НДС, рублей | НДС 20% | Всего с НДС рублей
РЕКЛАМА И ОБЛИЦОВКА
Здание операторной 312м2 (габариты 26000х12000х4800мм)
1 | Фриз алюминиевый |  | Фриз здания, состоит стальных панелей с полимерным покрытием - желтый . Подконструкции выполнены из стальной оцинкованной трубы.250мм | м2 | 6 | 5352.95 | 4362.6542 | 26175.9 | 20% | #REF!
2 | Обшивка стен здания алюминиевая |  | Обшивка стен здания алюминиевая кассетами. Панели выполнены из алюминия 1,9 мм с полимерным покрытием. Подконструкции выполнены из стальной оцинкованной трубы. На лицевой поверхности отсутствуют метизы и крепежные элементы. Цвет по wrk | м2 | 125 | 5888.23 | 4798.9 | 599862.5 | 20% | #REF!
3 | Обшивка стен здания стальная |  | Обшивка стен здания стальная выполнена из стального профлиста MP-18 c полимерным покрытием RAL 7005. Каркас из стальных оцинкованных профилей. | м² | 164 | 2416.93 | 1969.8 | 323047.2 | 20% | #REF!
4 | Штроба с декоративной подсветкой |  | Световая декоративная штроба для подсветки фриза здания, выполнена из алюминиевого профиля . Для внутренней подсветки используютсясветодиоды в компаундной заливке. Комплектуется источниками питания. | м.п. | 24 | 3211.76 | 2617.58 | 62821.92 | 20% | #REF!
5 | Обшивка оконных и дверных проемов алюминиевая |  | Обшивка оконных и дверных проемов на здании а выполнена из алюминия толщиной 1,9 мм , толщина полимерного покрытия не менее 70 мкр. Специальная конструкция откосов с примененим алюминиевых экструзионных профилей обеспечивает отсутствие метизов на лицевых поверхностях. Оконный (дверной) откос объемный, обеспечивает отсутствие метизов на лицевых поверхностях. | м² | 29 | 4055.26 | 3305.03 | 95845.87 | 20% | #REF!
6 | Парапет стальной |  | Изготавливается из оцинкованной стали толщиной 0,5 мм, замки, м/к, силикон. Отгружается с завода листами, производство на строительной площадке. | м² | 50 | 859.71 | 700.66 | 35033 | 20% | #REF!
7 | Цоколь алюминиевый |  | Цоколь здания алюминиевый, выполнен из гладкого алюминия 1,9 мм, внутренний каркас из стальной оцинкованной трубы. | м² | 13 | 4282.35 | 3490.11 | 45371.43 | 20% | #REF!
Итого ПО ПОДРАЗДЕЛУ | [7 empty] | 1188157.82 |  | #REF!
Навес на 3 ТРК 340м2 (габариты 24000х9000х5300мм+13000ммх9500ммх5300мм)
8 | Короб информационный |  | Короб межколонный информационный светвой со сменной рекламой . 5300мм | шт | 4 | 37470.59 | 30538.5 | 122154 | 20% | #REF!
9 | Аппликации из самоклеящейся пленки |  | Аппликации с цветной печатью на ТРК, номера ТРК и виды топлива на опоры навеса. Виниловые магнитные пленки для видов топлива. | м2 | 8 | 1881.64 | 1533.54 | 12268.32 | 20% | #REF!
10 | Защитная дуга стальная |  | Защитная дуга выполнена из стали с антикоррозионной обработкой и полимерным покрытием. По 2 штуки на один островок ТРК. | шт | 8 | 9635.29 | 7852.75 | 62822 | 20% | #REF!
11 | Объемная буква (знак) |  | Знак накладной на фризе навеса из формованного Senosana. Корпус знака из алюминия с полимерным покрытием белого цвета, внутренняя подсветка осуществляется светодиодами. | шт | 1 | 29441.18 | 23994.54 | 23994.54 | 20% | #REF!
12 | Объемная буква |  | Врезные буквы "SINOOIL" во фриз навеса из формованного пластика, внутренняя подсветка осуществляется светодиодами. | шт | 7 | 6423.53 | 5235.17 | 36646.19 | 20% | #REF!
13 | Подвесной потолок стальной |  | Подвесной потолок из оцинкованной стали толщиной 0,7 мм в составе: панель белого цвета шириной 270 мм, стыковочный профиль, металлокаркас из оцинкованной трубы и арматуры, метизы. Комплектуется электромонтажным оборудованием. Цвет RAL 1202 | м2 | 460 | 1346.34 | 1097.27 | 504744.2 | 20% | #REF!
14 | Светильник уличный |  | Cветильник уличный . Подсветка LED | шт | 20 | 13523.25 | 11021.44 | 220428.8 | 20% | #REF!
15 | Фриз алюминиевый |  | Фриз навеса, состоит из алюминиевых панелей толщиной - 1,8 мм, производства - Польша с полимерным покрытием. Подконструкции выполнены из стальной оцинкованной трубы. Высота фриза 1200 мм. | м2 | 22.2 | 6185.38 | 5041.08 | 111911.976 | 20% | #REF!
16 | Фриз алюминиевый |  | Фриз навеса комбинированный трехсоставной, состоит из алюминиевых панелей тощиной - 1,8 мм, с полимерным покрытием - белого и красного цвета Подконструкции выполнены из стальной оцинкованной трубы.высота 1200мм (развертка белой части 700мм, развертка красной части - 1000мм) | м2 | 109 | 6185.38 | 5041.08 | 549477.72 | 20% | #REF!
17 | Парапет стальной |  | Изготавливается из оцинкованной стали толщиной 0,5 мм, замки, м/к, силикон | м² | 88 | 859.7 | 700.65 | 61657.2 | 20% | #REF!
18 | Штроба с декоративной подсветкой |  | Алюминиевый профиль с компаундной заливкой с подсветкой светодиодами. Комплектуется источниками питания, пр-во Mean Well, Тайвань. Одна полоса красного свечения, одна полоса - желтого свечения. | м.п. | 181 | 3211.76 | 2617.58 | 473781.98 | 20% | #REF!
19 | Указатель видов топлива |  | Информационный планшет с видами топлива на ТРК, монтируется на островок ТРК со стороны въезда, выполнен из алюминия с полимерным покрытием и печатью, м/квыполнен из стали с антикоррозионой обработкой и лакокрасочным покрытием. | шт | 4 | 32117.6 | 26175.82 | 104703.28 | 20% | #REF!
20 | Обшивка опор алюминиевая |  | Обшивка опор алюминиевая с полимерным покрытием. М/к - стальная оцинкованная труба. Развертка 500х500мм, Высота - 5200мм. Количество - 8шт. | м2 | 104 | 4558.11 | 3714.86 | 386345.44 | 20% | #REF!
21 | Обшивка островка безопасности стальная |  | Изготавливается из профилированной нержавеющей стали толщиной 2 мм, высотой 200 мм, ширина по основанию 1200 мм, вальцованный, с каркасом под заливку бетоном. Каркас изготавливается из черного металла. 3 шт по 6200мм | м2 | 11.5 | 14452.9 | 11779.1 | 135459.65 | 20% | #REF!
Итого ПО ПОДРАЗДЕЛУ | [7 empty] | 2806395.296 |  | #REF!
Отдельностоящий островок (габариты 6200х1200х4000мм)
22 | Островок |  | Комплект рекламного оборудования для островока габаритами 6200х1200х4000мм. В комлект входит две фальш-опоры с алюминиевыми обшивками опор высотой 4000мм и верхними крышками, межколонный световой короб, указатель ТРК, 2 дуги, обшивка островка из нержавеющей стали 6200мм, аппликация на ТРК. | компл. | 1 | 200425.5 | 163346.62 | 163346.62 | 20% | #REF!
Итого ПО ПОДРАЗДЕЛУ | [7 empty] | 163346.62 |  | #REF!
Отдельностоящие конструкции
23 | Стела электронная |  | Стела ценовая высотой 8200 мм на 6 видов топлива и бегущей строкой.Панели стелы выполнены из алюминия европейского стандарта с полимерным покрытием. Панель с логотипом и надписью "SINOOIL" выполнены из плоского беломолочного акрила с аппликацией | шт | 1 | 823529.41 | 671175.82 | 671175.82 | 20% | #REF!
24 | Указатель |  | Указатель въезда-выезда двусторонний световой, панели выполнены из алюминия с полимерным покрытием, внутреняя подсветка светодиоды, световая штроба. | шт | 2 | 32117.65 | 26175.86 | 52351.72 | 20% | #REF!
25 | Имеджевая стела (Тотем) |  |  | шт | 1 | 620042 | 505337.47 | 505337.47 | 20% | #REF!
Итого ПО ПОДРАЗДЕЛУ | [7 empty] | 1228865.01 |  | #REF!
Итого: ПО РЕКЛАМНОМУ ОФОРМЛЕНИЮ И ОБЛИЦОВКЕ АЗС (здание операторной 312 м2, навес на 3 ТРК 340 м2, островок ДТ, электронная стела) | [7 empty] | 5386764.746 |  | #REF!
Доставка автомобильным транспортом ( 4 фуры) |  |  |  | к-т | 1 | 198000 |  | 996000 | 20% | 1195200
Стоимость строительно-монтажных работ (11%)
Монтаж |  |  |  | к-т | 1 | 768159.34 |  | 952783.28 | 20% | 1143339.936
ВСЕГО: ПО РЕКЛАМНОМУ ОФОРМЛЕНИЮ И ОБЛИЦОВКЕ АЗС (здание операторной 312 м2, навес на 4 ТРК 460 м2, островок ДТ, электронная стела, стела-маяк) | [7 empty] | 7335548.026 | 20% | #REF!
Требования к основным материалам: Алюминий: сплав системы Al-Mn (3103 Н24),DIN EN 485-1,2,4; EN 515, EN 573-3, качество поверхности гарантировано прохождением не менее 30-валковой правильной системы, высокое качество обработки поверхности — глянец по замерам глоссметра не ниже 80 %. Полимерное покрытие: Поверхности алюминиевых изделий покрываются полиэфирным полимером архитектурной серии, толщина покрытия 70 мкм, допустимое отклонение по всей поверхности не выше 10 мкм, качество адгезии 1 балл. Предварительная обработка и нанесение автоматические, проводятся в заводских условиях. Требование по соответствию фирменных цветов — отклонение не более 4 % от шкалы Pantone при аппаратных замерах. Гарантированная степень сохранения цвета — не более 20 % выцветания в течение 10 лет согласно сертификата производителя покрытия. Пластики: Экструдированный бело-молочный Plexiglas или прозрачный ПММА толщиной 3мм со светопроницаемостью не ниже 92 % или 30 %, соответственно. Для штробы применяется литой беломолочный ПММА Plexiglas . Спецсорта, удовлетворяющие повышенным требованиям к температурным колебаниям под нагрузкой или к коррозионной среде. Сертифицированные DIN EN ISO 9001 (качество) и DIN EN ISO 14001 (окружающая среда). LED подсветка: Выполняется с применением светодиодов производства CREE. Цвет согласно фирменной графике. Питание каждой цепочки светодиодов – через стабилизатор тока. Источники питания, специально спроектированы для применения уличных конструкциях на светодиодах , степень защиты от воздействия окружающей среды IP65-67, рабочий диапазон температур –30—+50 0С. Метизы: нержавеющая сталь с белым цинковым покрытием. Соответствуют стандартам DIN: болты DIN 931, 933, 912 класс прочности 8,8; винты DIN 7985, 965, 966; гайки DIN 934 класс прочности 8,8; гайки колпачковые из нержавеющей стали DIN 917; саморезы DIN 7504, 7973
Покупатель: Поставщик: Заместитель генерального директора Заместитель генерального директора __________________Чжан И ______________Клементьев А.Г М.П. М.П
Покупатель:
ТОО "SINOOIL"
___________________/_____________________./

## Расчет $Тендер в РУБ. (hidden)
ПРОИЗВОДСТВО АЗС
Наши возможности в Вашем распоряжении!
СПЕЦИФИКАЦИЯ №2
материалы для Автозаправочной станции Жамбылского с/о, Меркенского района Жамбылской области (учетный квартал-002,№256)
Поставщик:
АО "ПО "ПНСК" | [9 empty] | 1.227 | 1.2
№ п/п | Наименование | Эскиз | Техническое описание | Расценка на материалы руб. с НДС | Ед. изм. | Кол-во | Цена, за ед, рублей | Цена, за ед р. без НДС со скидкой | Итого без НДС, рублей | НДС 20% | Всего с НДС рублей
РЕКЛАМА И ОБЛИЦОВКА
Здание операторной 312м2 (габариты 26000х12000х4800мм)
3 | Фриз алюминиевый |  | Фриз здания, состоит стальных панелей с полимерным покрытием - желтый . Подконструкции выполнены из стальной оцинкованной трубы.250мм | 5235.18 | м2 | 6 | 5352.95 | 4362.65 | 26175.9 | 20% | 31411.08
4 | Обшивка стен здания алюминиевая |  | Обшивка стен здания алюминиевая кассетами. Панели выполнены из алюминия 1,9 мм с полимерным покрытием. Подконструкции выполнены из стальной оцинкованной трубы. На лицевой поверхности отсутствуют метизы и крепежные элементы. Цвет по wrk | 5758.6833 | м2 | 125 | 5888.23 | 4798.9028 | 599862.8469 | 20% | 719835.4163
5 | Обшивка стен здания стальная |  | Обшивка стен здания стальная выполнена из стального профлиста MP-18 c полимерным покрытием RAL 7005. Каркас из стальных оцинкованных профилей. | 2363.7552 | м² | 164 | 2416.93 | 1969.796 | 323046.5491 | 20% | 387655.8589
6 | Штроба с декоративной подсветкой |  | Световая декоративная штроба для подсветки фриза здания, выполнена из алюминиевого профиля . Для внутренней подсветки используютсясветодиоды в компаундной заливке. Комплектуется источниками питания. | 3141.0982 | м.п. | 24 | 3211.76 | 2617.5819 | 62821.9644 | 20% | 75386.3573
7 | Обшивка оконных и дверных проемов алюминиевая |  | Обшивка оконных и дверных проемов на здании а выполнена из алюминия толщиной 1,9 мм , толщина полимерного покрытия не менее 70 мкр. Специальная конструкция откосов с примененим алюминиевых экструзионных профилей обеспечивает отсутствие метизов на лицевых поверхностях. Оконный (дверной) откос объемный, обеспечивает отсутствие метизов на лицевых поверхностях. | 3966.0404 | м² | 29 | 4055.26 | 3305.0337 | 95845.9767 | 20% | 115015.1721
8 | Парапет стальной |  | Изготавливается из оцинкованной стали толщиной 0,5 мм, замки, м/к, силикон. Отгружается с завода листами, производство на строительной площадке. | 840.7956 | м² | 50 | 859.71 | 700.663 | 35033.1484 | 20% | 42039.778
9 | Цоколь алюминиевый |  | Цоколь здания алюминиевый, выполнен из гладкого алюминия 1,9 мм, внутренний каркас из стальной оцинкованной трубы. | 4188.1342 | м² | 13 | 4282.35 | 3490.1119 | 45371.4541 | 20% | 54445.7449
Итого ПО ПОДРАЗДЕЛУ | [8 empty] | 1188157.8395 |  | 1425789.4074
Навес на 3 ТРК 340м2 (габариты 24000х9000х5300мм+13000ммх9500ммх5300мм)
10 | Короб информационный |  | Короб межколонный информационный светвой со сменной рекламой . 5300мм | 36646.2013 | шт | 4 | 37470.59 | 30538.5011 | 122154.0044 | 20% | 146584.8053
11 | Аппликации из самоклеящейся пленки |  | Аппликации с цветной печатью на ТРК, номера ТРК и виды топлива на опоры навеса. Виниловые магнитные пленки для видов топлива. | 1840.2421 | м2 | 8 | 1881.64 | 1533.5351 | 12268.2808 | 20% | 14721.937
12 | Защитная дуга стальная |  | Защитная дуга выполнена из стали с антикоррозионной обработкой и полимерным покрытием. По 2 штуки на один островок ТРК. | 9423.3044 | шт | 8 | 9635.29 | 7852.7537 | 62822.0296 | 20% | 75386.4355
13 | Объемная буква (знак) |  | Знак накладной на фризе навеса из формованного Senosana. Корпус знака из алюминия с полимерным покрытием белого цвета, внутренняя подсветка осуществляется светодиодами. | 28793.446 | шт | 1 | 29441.18 | 23994.5383 | 23994.5383 | 20% | 28793.446
14 | Объемная буква |  | Врезные буквы "SINOOIL" во фриз навеса из формованного пластика, внутренняя подсветка осуществляется светодиодами. | 6282.2062 | шт | 7 | 6423.53 | 5235.1719 | 36646.203 | 20% | 43975.4435
15 | Подвесной потолок стальной |  | Подвесной потолок из оцинкованной стали толщиной 0,7 мм в составе: панель белого цвета шириной 270 мм, стыковочный профиль, металлокаркас из оцинкованной трубы и арматуры, метизы. Комплектуется электромонтажным оборудованием. Цвет RAL 1202 | 1316.7192 | м2 | 460 | 1346.34 | 1097.266 | 504742.3743 | 20% | 605690.8491
16 | Светильник уличный |  | Cветильник уличный . Подсветка LED | 13225.7256 | шт | 20 | 13523.25 | 11021.438 | 220428.7603 | 20% | 264514.5123
17 | Фриз алюминиевый |  | Фриз навеса, состоит из алюминиевых панелей толщиной - 1,8 мм, производства - Польша с полимерным покрытием. Подконструкции выполнены из стальной оцинкованной трубы. Высота фриза 1200 мм. | 6049.2957 | м2 | 22.2 | 6185.38 | 5041.0798 | 111911.9713 | 20% | 134294.3656 | задняя стенка фриза и логотип 1 шт
18 | Фриз алюминиевый |  | Фриз навеса комбинированный трехсоставной, состоит из алюминиевых панелей тощиной - 1,8 мм, с полимерным покрытием - белого и красного цвета Подконструкции выполнены из стальной оцинкованной трубы.высота 1200мм (развертка белой части 700мм, развертка красной части - 1000мм) | 6049.2957 | м2 | 109 | 6185.38 | 5041.0798 | 549477.697 | 20% | 659373.2364 | считаем как один фриз бело-красный-белый трехсоставной
19 | Парапет стальной |  | Изготавливается из оцинкованной стали толщиной 0,5 мм, замки, м/к, силикон | 840.7858 | м² | 88 | 859.7 | 700.6548 | 61657.6239 | 20% | 73989.1487
20 | Штроба с декоративной подсветкой |  | Алюминиевый профиль с компаундной заливкой с подсветкой светодиодами. Комплектуется источниками питания, пр-во Mean Well, Тайвань. Одна полоса красного свечения, одна полоса - желтого свечения. | 3141.0982 | м.п. | 181 | 3211.76 | 2617.5819 | 473782.3149 | 20% | 568538.7778
21 | Указатель видов топлива |  | Информационный планшет с видами топлива на ТРК, монтируется на островок ТРК со стороны въезда, выполнен из алюминия с полимерным покрытием и печатью, м/квыполнен из стали с антикоррозионой обработкой и лакокрасочным покрытием. | 31410.9822 | шт | 4 | 32117.6 | 26175.8185 | 104703.274 | 20% | 125643.9288
22 | Обшивка опор алюминиевая |  | Обшивка опор алюминиевая с полимерным покрытием. М/к - стальная оцинкованная труба. Развертка 500х500мм, Высота - 5200мм. Количество - 8шт. | 4457.8272 | м2 | 104 | 4558.11 | 3714.856 | 386345.0272 | 20% | 463614.0327
23 | Обшивка островка безопасности стальная |  | Изготавливается из профилированной нержавеющей стали толщиной 2 мм, высотой 200 мм, ширина по основанию 1200 мм, вальцованный, с каркасом под заливку бетоном. Каркас изготавливается из черного металла. 3 шт по 6200мм | 14134.9224 | м2 | 11.5 | 14452.9 | 11779.102 | 135459.6733 | 20% | 162551.6079
Итого ПО ПОДРАЗДЕЛУ | [8 empty] | 2806393.7723 |  | 3367672.5268
Отдельностоящий островок (габариты 6200х1200х4000мм)
22 | Островок |  | Комплект рекламного оборудования для островока габаритами 6200х1200х4000мм. В комлект входит две фальш-опоры с алюминиевыми обшивками опор высотой 4000мм и верхними крышками, межколонный световой короб, указатель ТРК, 2 дуги, обшивка островка из нержавеющей стали 6200мм, аппликация на ТРК. | 196015.948 | компл. | 1 | 200425.5 | 163346.6234 | 163346.6234 | 20% | 196015.948
Итого ПО ПОДРАЗДЕЛУ | [8 empty] | 163346.6234 |  | 196015.948
Отдельностоящие конструкции
23 | Стела электронная |  | Стела ценовая высотой 8200 мм на 6 видов топлива и бегущей строкой.Панели стелы выполнены из алюминия европейского стандарта с полимерным покрытием. Панель с логотипом и надписью "SINOOIL" выполнены из плоского беломолочного акрила с аппликацией | 805410.9784 | шт | 1 | 823529.41 | 671175.8153 | 671181.06 | 20% | 805417.272
24 | Указатель |  | Указатель въезда-выезда двусторонний световой, панели выполнены из алюминия с полимерным покрытием, внутреняя подсветка светодиоды, световая штроба. | 31411.0311 | шт | 2 | 32117.65 | 26175.8593 | 52351.7185 | 20% | 62822.0622
25 | Имеджевая стела (Тотем) |  |  | 606400.4853 | шт | 1 | 620042 | 505333.7377 | 505333.7377 | 20% | 606400.4853
Итого ПО ПОДРАЗДЕЛУ | [8 empty] | 1228866.5162 |  | 1474639.8195
Итого: ПО РЕКЛАМНОМУ ОФОРМЛЕНИЮ И ОБЛИЦОВКЕ АЗС (здание операторной 312 м2, навес на 3 ТРК 340 м2, островок ДТ, электронная стела) | [8 empty] | 5386764.7514 |  | 6464117.7017
Доставка автомобильным транспортом ( 4 фуры) |  |  |  |  | к-т | 4 | 249000 |  | 996000 | 20% | 1195200
Стоимость строительно-монтажных работ (11%)
Монтаж |  |  |  |  | к-т | 1 | 952783.28 |  | 952783.28 | 20% | 1143339.936
ВСЕГО: ПО РЕКЛАМНОМУ ОФОРМЛЕНИЮ И ОБЛИЦОВКЕ АЗС (здание операторной 312 м2, навес на 4 ТРК 460 м2, островок ДТ, электронная стела, стела-маяк) | [8 empty] | 7335548.0314 | 20% | 8802657.6377
Требования к основным материалам: Алюминий: сплав системы Al-Mn (3103 Н24),DIN EN 485-1,2,4; EN 515, EN 573-3, качество поверхности гарантировано прохождением не менее 30-валковой правильной системы, высокое качество обработки поверхности — глянец по замерам глоссметра не ниже 80 %. Полимерное покрытие: Поверхности алюминиевых изделий покрываются полиэфирным полимером архитектурной серии, толщина покрытия 70 мкм, допустимое отклонение по всей поверхности не выше 10 мкм, качество адгезии 1 балл. Предварительная обработка и нанесение автоматические, проводятся в заводских условиях. Требование по соответствию фирменных цветов — отклонение не более 4 % от шкалы Pantone при аппаратных замерах. Гарантированная степень сохранения цвета — не более 20 % выцветания в течение 10 лет согласно сертификата производителя покрытия. Пластики: Экструдированный бело-молочный Plexiglas или прозрачный ПММА толщиной 3мм со светопроницаемостью не ниже 92 % или 30 %, соответственно. Для штробы применяется литой беломолочный ПММА Plexiglas . Спецсорта, удовлетворяющие повышенным требованиям к температурным колебаниям под нагрузкой или к коррозионной среде. Сертифицированные DIN EN ISO 9001 (качество) и DIN EN ISO 14001 (окружающая среда). LED подсветка: Выполняется с применением светодиодов производства CREE. Цвет согласно фирменной графике. Питание каждой цепочки светодиодов – через стабилизатор тока. Источники питания, специально спроектированы для применения уличных конструкциях на светодиодах , степень защиты от воздействия окружающей среды IP65-67, рабочий диапазон температур –30—+50 0С. Метизы: нержавеющая сталь с белым цинковым покрытием. Соответствуют стандартам DIN: болты DIN 931, 933, 912 класс прочности 8,8; винты DIN 7985, 965, 966; гайки DIN 934 класс прочности 8,8; гайки колпачковые из нержавеющей стали DIN 917; саморезы DIN 7504, 7973
Срок изготовления 45 рабочих дней с момента подписания договора, получения предоплаты и проведения фактических замеров по объекту.
Для замеров требуется : 1) готовность каркаса здания с кровельным комплектом и наружными оконно-дверными системами 2) готовность металлоконструкцияи навеса с кровельным комплектом 3) вышка-тур или лестница
Основные облицовочные элементы здания, навеса, а так же стела, указатели не требующие фактическтих замеров будут запущены в произвосдтво после подписания договора и внесения предоплаты
Условия оплаты (НОВОЕ ПРЕДЛОЖЕНИЕ):
Аванс 30 % (в течении 10 рабочих дней с момента подписания договора и выставления счета на оплату)
Оплата 40 % (в течении 10 рабочих дней с момента получения продукции на объекте и подписание накладных)
Оплата 30 % (в течении 10 рабочих дней с момента подписания Акта выполенных работ)
Срок гарантии на поставленную продукцию - 24 меясяца с момента поставки, сборки Продукции на объекте и подписания Акта выполненных работ.
Поставщик: | [10 empty] | Покупатель:
АО "Производственное объединение "ПНСК" | [10 empty] | ТОО "SINOOIL"