## Лист1
|  |  | Техническое задание |  | "___"____________ 2025г
№ | Наименование преобретаемого товара | Модель, марка, производитель. | Требования к техническим характеристикам | Количество ШТ. | Фото
г. Алматы
1 | Коренная задвижка d-250 mm |  | 1. Материал изделия – сталь, . 2. Условный проход (DN) – 250, мм 3. Условное давление (PN) – 16МПа 4. Рабочее давление – 16 МПа -25МПа 5. Рабочая среда – бензин,дизельное топливо 6. Температура рабочей среды – -5,°C +35°C 7. Температура окружающей среды – -40 °C,120°C 8. Материал корпуса – сталь 9. Материал затвора / клина / диска – сталь 10. Тип затвора – клиновой, с упругим клином, 11. Тип шпинделя – невыдвижной 12. Тип управления (привода) – ручной (маховик), 13. Тип присоединения – фланцевое, 14. Класс герметичности затвора – по ГОСТ / ISO (например, А, В и т.д.) 15. Направление установки – вертикальное, 16. Проход – полный 17. Ход шпинделя / время срабатывания – особенно важно при автоматизации 18. Габаритные размеры – 325мм,420мм,1170мм длина, ширина, высота (мм) 19. Масса изделия – около 200 кг 20. Строительная длина – 420, мм 21. 23. Геометрия фланцевых соединения: a. Наружный диаметр фланца, 420 мм b. Внутренний диаметр фланца,250 мм c. Диаметр расположения отверстий в фланца от центра,360 мм d. Диаметр отверстий под болты,30 мм e. Количество отверстий,12шт. f. Толщина фланца, 30мм 22. Климатическое исполнение – по ГОСТ 15150 (У, ХЛ, Т и др.) 23. Срок службы / ресурс – число рабочих циклов «открытие-закрытие» 24. Степень защиты (IP) – при наличии электропривода (например, IP65, IP67) 25. Производитель / модель / КНР | 1
2 | Коренная задвижка DN300 |  | 1. Материал изделия – сталь, . 2. Условный проход (DN) – 300, мм 3. Условное давление (PN) – 16МПа 4. Рабочее давление – 16 МПа -25МПа 5. Рабочая среда – бензин,дизельное топливо 6. Температура рабочей среды – -5,°C +35°C 7. Температура окружающей среды – -40 °C,120°C 8. Материал корпуса – сталь 9. Материал затвора / клина / диска – сталь 10. Тип затвора – клиновой, с упругим клином, 11. Тип шпинделя – невыдвижной 12. Тип управления (привода) – ручной (маховик), 13. Тип присоединения – фланцевое, 14. Класс герметичности затвора – по ГОСТ / ISO (например, А, В и т.д.) 15. Направление установки – вертикальное, 16. Проход – полный 17. Ход шпинделя / время срабатывания – особенно важно при автоматизации 18. Габаритные размеры – 350мм,460мм,1320мм длина, ширина, высота (мм) 19. Масса изделия – около 250 кг 20. Строительная длина – 350, мм 21. 23. Геометрия фланцевых соединения: a. Наружный диаметр фланца, 460 мм b. Внутренний диаметр фланца,300 мм c. Диаметр расположения отверстий в фланца от центра,410 мм d. Диаметр отверстий под болты,30 мм e. Количество отверстий,12шт. f. Толщина фланца, 30мм 22. Климатическое исполнение – по ГОСТ 15150 (У, ХЛ, Т и др.) 23. Срок службы / ресурс – число рабочих циклов «открытие-закрытие» 24. Степень защиты (IP) – при наличии электропривода (например, IP65, IP67) 25. Производитель / модель / КНР | 1
3 | Коренная задвижка DN350 |  | 1. Материал изделия – сталь, 2. Условный проход (DN) – 350, мм 3. Условное давление (PN) – 16, бар / МПа 4. Рабочее давление – 16 МПа -25МПа 5. Рабочая среда – бензин,дизельное топливо 6. Температура рабочей среды – -5 °C +35°C 7. Температура окружающей среды – -40°C +120°C 8. Материал корпуса – сталь 9. Материал затвора - клина 10. Тип затвора – клиновой, с упругим клином, 11. Тип шпинделя – / невыдвижной 12. Тип управления (привода) – ручной (маховик), 13. Тип присоединения – фланцевое, 14. Класс герметичности затвора – по ГОСТ / ISO (например, А, В и т.д.) 15. Направление установки – вертикальное 16. Проход – полный 17. Ход шпинделя / время срабатывания – особенно важно при автоматизации 18. Габаритные размеры- 370 мм,530 мм,1350мм 19. Масса изделия –около 350 кг 20. Строительная длина – 375, мм 21. Геометрия фланцевых соединения: a. Наружный диаметр фланца, 530мм b. Внутренний диаметр фланца,350 мм c. Диаметр расположения отверстий в фланца от центра,480 мм d. Диаметр отверстий под болты,30 мм e. Количество отверстий,16 шт. f. Толщина фланца,30 мм 22. Климатическое исполнение – по ГОСТ 15150 (У, ХЛ, Т и др.) 23. Срок службы / ресурс – число рабочих циклов «открытие-закрытие» 24. Степень защиты (IP) – при наличии электропривода (например, IP65, IP67) 25. Производитель / модель / КНР | 1
4 | Гофрированная труба DN 350 |  | 1. Тип изделия: Гофрированный гибкий металлический рукав (металлорукав / компенсатор) 2. Назначение: Перекачка нефтепродуктов (ГСМ) между трубопроводом и резервуаром 3. Рабочая среда: Бензин, дизель, керосин, авиационный керосин, другие ГСМ 4. Диаметр условного прохода (DN): мм 5. Рабочее давление: до МПа (или выше в зависимости от исполнения) 6. Испытательное давление: Мпа 7. Материал гофры: к примеру Нержавеющая сталь AISI 304 / 316 / 321 8. Материал оплетки: к примеру нержавеющая сталь AISI 304 / 316 9. Температурный диапазон эксплуатации: к примеру от -60 °C до +450 °C 10. Длина (рабочая): с учетом монтажного допуска и компенсации 11. Тип присоединения: фланцевое (DIN/ГОСТ) или резьбовое, возможно комбинированное. 12. Вид оплетки: двухслойная металлическая оплетка 13. Минимальный радиус изгиба: зависит от диаметра. 14. Герметичность: в зависимости от класса к примеру A (ГОСТ / ISO), указать стандарт. 15. Компенсация вибраций: да 16. Компенсация температурных деформаций: да 17. Защита от коррозии: наличие полировки, пассивации, возможно – внешнее покрытие. 18. Устойчивость к УФ / атмосферным воздействиям: , средняя (для нержавеющей стали). 19. Стандарт изготовления: к примеру ГОСТ 32415, ТУ производителя, ISO 10380 20. Производитель / модель: [уточняется по поставке].КНР 21. Геометрия фланцевых соединений с обоих сторон: a. Наружный диаметр фланца,530 мм b. Внутренний диаметр фланца, 350мм c. Диаметр расположения отверстий в фланца от центра,480мм d. Диаметр отверстий под болты,30 мм e. Количество отверстий, 16шт. f. Толщина фланца,30 мм 22. Условный проход (DN) – диаметр присоединения,350 мм | 1
5 | Гофрированная труба DN 300 |  | 1. Тип изделия: Гофрированный гибкий металлический рукав (металлорукав ) 2. Назначение: Перекачка нефтепродуктов (ГСМ) между трубопроводом и резервуаром 3. Рабочая среда: Бензин, дизель, керосин, авиационный керосин, другие ГСМ 4. Диаметр условного прохода (DN): 300 мм 5. Рабочее давление: 16МПа (или выше в зависимости от исполнения) 6. Испытательное давление: 16Мпа 25 Мпа 7. Материал гофры: к примеру Нержавеющая сталь AISI 304 / 316 / 321 8. Материал оплетки: к примеру нержавеющая сталь AISI 304 / 316 9. Температурный диапазон эксплуатации: к примеру от -60 °C до +450 °C 10. Длина (рабочая): с учетом монтажного допуска и компенсации 11. Тип присоединения: фланцевое (DIN/ГОСТ) 12. Вид оплетки: двухслойная металлическая оплетка 13. Минимальный радиус изгиба: зависит от диаметра. 14. Герметичность: в зависимости от класса к примеру A (ГОСТ / ISO), указать стандарт. 15. Компенсация вибраций: да 16. Компенсация температурных деформаций: да 17. Защита от коррозии: пассивации, возможно – внешнее покрытие. 18. Устойчивость к УФ / атмосферным воздействиям: средняя (для нержавеющей стали). 19. Стандарт изготовления: к примеру ГОСТ 32415, ТУ производителя, ISO 10380 20. Производитель / модель: [уточняется по поставке].КНР 21. Геометрия фланцевых соединений с обоих сторон: a. Наружный диаметр фланца460, мм b. Внутренний диаметр фланца,300мм c. Диаметр расположения отверстий в фланца от центра, 410мм d. Диаметр отверстий под болты,30 мм e. Количество отверстий,12 шт. f. Толщина фланца, 30мм 22. Условный проход (DN) –300 диаметр присоединения, мм | 1
6 | Гофрированная труба DN250 |  | 1. Тип изделия: Гофрированный гибкий металлический рукав (металлорукав ) 2. Назначение: Перекачка нефтепродуктов (ГСМ) между трубопроводом и резервуаром 3. Рабочая среда: Бензин, дизель, керосин, авиационный керосин, другие ГСМ 4. Диаметр условного прохода (DN): 250 мм 5. Рабочее давление: 16 МПа (или выше в зависимости от исполнения) 6. Испытательное давление: 16Мпа 25Мпа 7. Материал гофры: к примеру Нержавеющая сталь AISI 304 / 316 / 321 8. Материал оплетки: к примеру нержавеющая сталь AISI 304 / 316 9. Температурный диапазон эксплуатации: к примеру от -60 °C до +450 °C 10. Длина (рабочая): с учетом монтажного допуска и компенсации 11. Тип присоединения: фланцевое (DIN/ГОСТ) 12. Вид оплетки: двухслойная металлическая оплетка 13. Минимальный радиус изгиба: зависит от диаметра. 14. Герметичность: в зависимости от класса к примеру A (ГОСТ / ISO), указать стандарт. 15. Компенсация вибраций: да 16. Компенсация температурных деформаций: да 17. Защита от коррозии: , пассивации, возможно – внешнее покрытие. 18. Устойчивость к УФ / атмосферным воздействиям: средняя (для нержавеющей стали). 19. Стандарт изготовления: к примеру ГОСТ 32415, ТУ производителя, ISO 10380 20. Производитель / модель: [уточняется по поставке].КНР 21. Геометрия фланцевых соединений с обоих сторон: a. Наружный диаметр фланца, 420мм b. Внутренний диаметр фланца, 250мм c. Диаметр расположения отверстий в фланца от центра, 360мм d. Диаметр отверстий под болты,30 мм e. Количество отверстий, 12шт. f. Толщина фланца,20 мм 22. Условный проход (DN) – диаметр присоединения,250 мм | 1
г. Актобе
1 | Штоковые задвижки ф150 РУ25 |  | 1. Материал изделия – Сталь 2. Условный проход (DN) – DN - 150мм 3. Условное давление (PN) – PN - 25бар 4. Рабочее давление – РУ Мпа (кгс/см2) 2,5 (25) 5. Рабочая среда – Вода,нефтепродукты. 6. Температура рабочей среды – от -5 до 425 7. Температура окружающей среды – от -40 до +40 8. Материал корпуса – Углеродистая сталь 20Л WCB 9. Материал затвора / клина / диска – Сталь 20Л 10. Тип затвора – Клиновая. 11. Тип шпинделя – Выдвижной 12. Тип управления (привода) – Ручной. 13. Тип присоединения – Фланцовое. 14. Класс герметичности затвора – по ГОСТ 9544 - 2015 - "А" 15. Направление установки – Вертикальное. 16. Проход – Полный. 17. Ход шпинделя / время срабатывания – Выдвижной. 18. Габаритные размеры – 350мм,300мм,705мм. 19. Масса изделия – 106,0кг. 20. Строительная длина – 350мм. 21. 23. Геометрия фланцевых соединения: a. 300мм b. 150мм c. 127мм d. 20мм e. 8шт. (Шпильки М 24) f. 30мм 22. Климатическое исполнение – по ГОСТ 9544 - 2015 "А" 23. Срок службы / ресурс – 10 лет. 24. Степень защиты (IP) – 25. Производитель Китай | 10шт | ДОБАВИТЬ БОЛЬШЕ ФОТО