## НЭС
Наименование стройки |  | АЗС №15, расположенная по адресу: г.Астана, р-н Байконыр, ул.С331 (проектное наименование), зд.№3, с кадастровым номером 21-319-058-617
Наименование объекта |  | Наружные сети Электроснабжения 10кВ
Ведомость объемов работ
| на | Электроснабжение (НЭС, КЛ, ВЛ, АС)
(наименование работ и затрат)
Основание: РП
Номер по порядку | Обоснование | Наименование работ и затрат | Единица измерения | Количество
1 | 2 | 3 | 4 | 5
1 | 1101-0201-1126 ЭСН РК 8.04-01-2024 Изм. и доп. вып. 47 | Разработка грунта в траншее в отвал экскаватором "Обратная лопата", вместимость ковша 0,65 м³, группа грунта 2 | м³ грунта | 270.215
2 | 1101-0102-0302 ЭСН РК 8.04-01-2024 | Разработка вручную грунта в траншее с откосами, глубина до 2 м, группа грунта 2 | м³ грунта | 47.685
3 | 1101-0203-0150 ЭСН РК 8.04-01-2024 Изм. и доп. вып. 47 | Засыпка траншеи или котлована бульдозером, мощность 59 кВт(80 л.с.), при перемещении грунта до 5 м, группа грунта 2 | м³ грунта | 180.2
4 | 1101-0102-0902 ЭСН РК 8.04-01-2024 | Засыпка траншей, пазух, котлованов и ям, группа грунта 2 | м³ грунта | 31.8
5 | 1101-0701-0601 ЭСН РК 8.04-01-2024 Изм. и доп. вып. 47 | Уплотнение грунта пневматической трамбовкой, группа грунта 1-2 | м³ уплотненного грунта | 212
6 | 1308-0201-0301 ЭСН РК 8.04-02-2024 | Устройство постели при одном кабеле в траншее | м кабеля | 1766
из них:
6.1 |  | затраты на труд рабочих
в том числе оплата труда рабочих
6.1.1 | 004-0140 | Затраты труда рабочих (средний разряд работы 4). Работы по устройству внутренних и наружных инженерных систем | чел.-ч | 115.4964
6.2 |  | машины и механизмы
в том числе оплата труда машинистов
6.2.1 | 331-101-0101 | Автомобили бортовые грузоподъёмностью до 5 т | маш.-ч | 96.0545
|  | в т.ч. затраты труда машинистов, экипаж 1 | чел.-ч | 96.0545
7 | 211-401-0101 ССЦ РК 8.04-08-2025 | Песок ГОСТ 8736-2014 природный | м³ | 106
| Подраздел 2: | Строительно-монтажные работы
8 | 1308-0201-3210 ЭСН РК 8.04-02-2024 Кзтр и Кэм=1,09 | Прокладка трубопровода полиэтиленового для кабельных линий в траншее, диаметр трубы до 110 мм | м | 192
9 | 274-102-0103-0020 ПрСЦ 04.2026 № 1-3 | Труба полимерная гладкая трехслойная термостойкая с внутренним слоем ПВ-0, для прокладки и защиты кабельных линий до 500 кВ, Т до 105°С диаметром 110х6,9 мм, SN24, F47 | м | 195.84
10 | 1122-0301-0303 ЭСН РК 8.04-01-2024 | Установка фасонных частей полимерных на сварном соединении, диаметр 110 мм | шт. | 12
11 | 274-102-0907-0009 ПрСЦ 04.2026 № 1-3 | Муфта полиэтиленовая PE 100 SDR11, электросварная, для водоснабжения СТ РК 4427-1-2014, для газообразного топлива СТ РК 4437-1-2014 диаметром 110 мм | шт. | 12
12 | 241-213-0107 ССЦ РК 8.04-08-2025 | Заглушка полиэтиленовая литая ПЭ 100 SDR 17, PN 10 диаметром 110 мм | шт. | 6
13 | 1308-0201-0401 ЭСН РК 8.04-02-2024 | Покрытие кабеля, проложенного в траншее, кирпичом - одного кабеля | м кабеля | 1507
14 | 213-101-0101 ССЦ РК 8.04-08-2025 | Кирпич керамический рядовой полнотелый ГОСТ 530-2012 марки М100 | 1000 усл. шт. | 6.028
| Подраздел 3: | Электромонтажные работы
15 | 1308-0201-0804 ЭСН РК 8.04-02-2024 | Прокладка кабеля до 35 кВ по установленной конструкции и лотку с креплением на поворотах и в конце трассы, масса 1 м свыше 3 кг до 6 кг | м кабеля | 10
16 | 1308-0201-0204 ЭСН РК 8.04-02-2024 | Монтаж кабеля до 35 кВ в готовой траншее без покрытий, масса 1 м свыше 3 кг до 6 кг | м кабеля | 1507
17 | 1308-0201-0904 ЭСН РК 8.04-02-2024 | Прокладка кабеля до 35 кВ в проложенной трубе, блоке и коробе, масса 1 м свыше 3 кг до 6 кг | м кабеля | 259
из них:
17.1 |  | затраты на труд рабочих
в том числе оплата труда рабочих
17.1.1 | 004-0140 | Затраты труда рабочих (средний разряд работы 4). Работы по устройству внутренних и наружных инженерных систем | чел.-ч | 67.7544
17.2 |  | машины и механизмы
в том числе оплата труда машинистов
17.2.1 | 314-502-0308 | Лебедки электрические тяговым усилием свыше 122,62 до 156,96 кН (16 т) | маш.-ч | 18.1243
|  | в т.ч. затраты труда машинистов, экипаж 1 | чел.-ч | 18.1243
17.2.2 | 314-501-0104 | Домкраты гидравлические грузоподъёмностью свыше 50 до 63 т | маш.-ч | 18.1243
17.2.3 | 314-102-0101 | Краны на автомобильном ходу максимальной грузоподъёмностью 10 т | маш.-ч | 4.6017
|  | в т.ч. затраты труда машинистов, экипаж 1 | чел.-ч | 4.6017
17.2.4 | 331-101-0101 | Автомобили бортовые грузоподъёмностью до 5 т | маш.-ч | 4.6017
|  | в т.ч. затраты труда машинистов, экипаж 1 | чел.-ч | 4.6017
17.3 |  | материалы, изделия и конструкции
17.3.1 | 214-209-0210 | Проволока стальная термически обработанная, оцинкованная ГОСТ 3282-74 диаметром 3 мм | кг | 0.1036
17.3.2 | 214-302-0201 | Роли свинцовые ГОСТ 89-73 толщиной 1,0 мм | т | 0.002072
17.3.3 | 261-107-0501 | Лента монтажная К226 с кнопками | 100 м | 0.024864
17.3.4 | 261-107-0967 | Припои оловянно-свинцовые в чушках бессурьмянистые, марка ПОС30 ГОСТ 21930-76 | т | 0.001295
17.3.5 | 261-404-0574 | Кнопки монтажные ГОСТ Р 51177-2017 | 1000 шт. | 0.021549
17.3.6 | 261-201-0351 | Лак битумный БТ-123 ГОСТ Р 52165-2003 | кг | 0.1554
17.3.7 | 261-107-0961 | Бирки маркировочные | 100 шт. | 0.010619
18 | 1308-0201-2306 ЭСН РК 8.04-02-2024 | Монтаж муфты концевой эпоксидной для 3-жильного кабеля, напряжение до 10 кВ, сечение одной жилы свыше 35 мм2 до 70 мм2 | шт. | 2
19 | 1308-0201-2507 ЭСН РК 8.04-02-2024 | Монтаж муфты соединительной эпоксидной для 3-4-жильного кабеля, напряжение до 10 кВ, сечение одной жилы свыше 35 мм2 до 70 мм2 | шт. | 6
20 | 243-101-0306 ССЦ РК 8.04-08-2025 | Кабель силовой с алюминиевой жилой, с бумажной пропитанной изоляцией, свинцовой оболочкой, напряжение 10кВ ГОСТ 18410-73, марки АСБл 3х70(ок)-10 | м | 1921.68
21 | 243-903-1303 ССЦ РК 8.04-08-2025 | Муфта концевая для трехжильного кабеля с изоляцией из сшитого полиэтилена с броней или без брони, внутренней установки, напряжение 10 кВ, с болтовыми наконенчиками, со срывными головками ГОСТ 13781.0-86 типа rek-10HH-3-120/240-А-М | шт. | 2
22 | 243-903-0702 ССЦ РК 8.04-08-2025 | Муфта соединительная для трехжильных кабелей с бумажной изоляцией, напряжение 10 кВ, с болтовыми соединителями, со срывными головками ГОСТ 13781.0-86 типа 3СТП-10-70/120(Б) | шт. | 6
23 | 243-902-1503 ССЦ РК 8.04-08-2025 | Гильза алюминиевая луженная соединительная с 2 болтами, под кабель сечением от 35 до 95 мм | шт. | 6
24 | 243-602-0109 ССЦ РК 8.04-08-2025 | Провод неизолированный медный гибкий для электрических установок и антенн, марки МГ 25 мм2 | м | 1